## 回路図
Salvator-X 回路図（マージ版）Rev管理
| ファイル名 |  | SALVATOR-X_REVxxx.DSN
| Rev | 月日 | 頁 |  | 状況、変更内容 | 部品情報 | [5 empty] | 備考
[6 empty] | 変更前 |  | 変更後or追加 |  | 削除
[6 empty] | REF# | 型式 | REF# | 型式 | REF# | 型式
| 000 | 1/28 | BOMファイル作成用。（回路は未完成及びチェック前、各ページのネット名称合わせなども未実施）。 下記の各ファイルのバージョンをマージしたもの。
|  |  | POWER_CIRCUIT.DSN | 萩原さん | 20150123鎌田さんからのメール添付DSNファイル（P26：POWER用）
|  |  | SALVATOR-X_UEM_REV003.DSN | 上村さん
|  |  | Salvator_kato_20150121_0.7z | 加藤
|  |  | SALVATOR_UME_REV005.DSN | 梅津
頁構成
|  |  | P01: TITLE | -
|  |  | P02: R-CarH3_SD/QSPI | 梅津
|  |  | P03: R-CarH3_DU/LBSC | 梅津
|  |  | P04: R-CarH3_USB/HDMI | 梅津
|  |  | P05: R-CarH3_NEW_POW1 | 梅津
|  |  | P06: R-CarH3_NEW_POW2 | 梅津
|  |  | P07: R-CarH3_LPDDR_POW | 梅津
|  |  | P08: DUMMY | -
|  |  | P09: SYS_RST/MODE_SW | 上村さん
|  |  | P10: QSPI_FLASH/FL_CN | 加藤
|  |  | P11: PCI-E ch0/ch1 | 加藤
|  |  | P12: Serial ATA | 加藤
|  |  | P13: USB2.0 | 加藤
|  |  | P14: USB3.0 | 加藤
|  |  | P15: SDHI0/SDHI3 | 加藤
|  |  | P16: MMC0 | 上村さん
|  |  | P17: DU_ARGB | 加藤
|  |  | P18: HDMI_OUT | 上村さん
|  |  | P19: LVDS0 | 上村さん
|  |  | P20: MIPI CSI-2_VIN | 上村さん
|  |  | P21: EtherAVB(GB-PHY + EXIO_CN) | 上村さん
|  |  | P22: Audio(MAX98090) | 上村さん
|  |  | P23: DEBUG_SCIF/LED/TactSW | 上村さん
|  |  | P24: EXIO_CN | 上村さん
|  |  | P25: POWER(12->5V) | 萩原さん | データなし：LAGERの仮データを配置中
|  |  | P26: POWER | 萩原さん | ※ROHM_PMIC_88シンボル：ピンタイプ競合エラーの為、ピン属性変更実施。
| 001 | 1/30
Salvator_PIN機能検討rev006に合わせ、R-CarH3シンボル変更、引出ネット名変更。その他回路修正。
|  |  | P02: R-CarH3_SD/QSPI | シンボル、回路変更 | I/O Expanderの回路案を掲載（採用未決定）
|  |  | P03: R-CarH3_DU/LBSC | シンボル、回路変更
|  |  | P04: R-CarH3_USB/HDMI | シンボル、回路変更 | HDMI_I2Cのプルアップ抵抗削除含む
|  |  | P05: R-CarH3_NEW_POW1 | シンボル、回路変更
|  |  | P06: R-CarH3_NEW_POW2 | シンボル、回路変更
|  |  | P07: R-CarH3_LPDDR_POW | シンボル、回路変更
|  |  | P09: SYS_RST/MODE_SW | 更新(差替え) | 1/30：上村さんから送付の「SALVATOR-X_UEM_REV004.DSN 」に差し替え
|  |  | P10: QSPI_FLASH/FL_CN | シンボル、回路変更
|  |  | P11: PCI-E ch0/ch1 | 更新 | ・PCIE_CLKREQ_NとPCIE_PME_Lの接続を追加、レベルシフタ追加、CP削除。 どちらもオープンドレイン出力なのでプルアップも追加。 ・レベルシフタのportAへの出力を切る0Ω追加（EXIO-CNでの使用を考慮）
|  |  | P16: MMC0 | 更新(差替え) | 1/30：上村さんから送付の「SALVATOR-X_UEM_REV004.DSN 」に差し替え
|  |  | P18: HDMI_OUT | 更新(差替え) | 以下同上
|  |  | P19: LVDS0 | 更新(差替え)
|  |  | P20: MIPI CSI-2_VIN | 更新(差替え)
|  |  | P21: EtherAVB(GB-PHY + EXIO_CN) | 更新(差替え)
|  |  | P22: Audio(MAX98090) | 更新(差替え)
|  |  | P23: DEBUG_SCIF/LED/TactSW | 更新(差替え)
|  |  | P24: EXIO_CN | 更新(差替え)
| 002 | 2/6 | 各担当ページマージ
|  |  | P02: R-CarH3_SD/QSPI | 回路変更 | ・I/O Expander回路をP11に移動 ・GP5_23～GP5_24を ・GP5_25をGPIO-INTに変更（I/O Expander制御用） ・SPI信号の削除予定コメントの範囲を削除 ・GP5_18端子とGP5_19端子を入れ替え ・上記端子の名称変更 GP5_18/MSIOF0_SYNC/AUDIO_CLKOUT → GP5_18/MSIOF0_SYNC GP5_19/MSIOF0_SS1 → GP5_19/MSIOF0_SS1/AUDIO_CLKOUT3_A ・信号名変更 GP5_19/SOFTSW1 → GP5_18/SOFTSW1
|  |  | P04: R-CarH3_USB/HDMI | 回路変更 | ・USB3HS0_VBUS, USB3HS0_IDの信号を未接続に変更 ・TXRTUNE0/1/2を基準抵抗（仮）に変更
|  |  | P05: R-CarH3_NEW_POW1 | 回路変更 | ・下記資料を元にコンデンサの接続を変更。それ以外はそのまま。シンボルを分割。 H3アナログ電源仕様まとめ_20150202a.xlsx
|  |  | P06: R-CarH3_NEW_POW2 | 回路変更 | ・下記資料を元にVDD0.8VとDVFS0.8Vのコンデンサの接続を変更。それ以外はそのまま。 SIP版Zt検討@20150202.pdf
|  |  | P09: SYS_RST/MODE_SW | 更新(差替え) | 2/6：上村さんから送付の「SALVATOR-X_UEM_REV005.DSN 」に差し替え
|  |  | P10: QSPI_FLASH/FL_CN | 回路変更 | ・HyperFlashを削除、オフページコネクタを追加 ・EX-SPI Connectorの1pinに PRESET#_18 を接続 ・CN2(Ex Memory Connector)へのリセットをPRESETOUT#からPRESET#に変更 ・PMIC制御信号へ接続するLBSC信号に4bitディップスイッチを追加
|  |  | P11: PCI-E ch0/ch1 | 回路変更 | ・レベルシフタ削除 ・GP5_23～GP5_25の信号とPCIE_CLKREQ_NとPCIE_PME_LをI/O Expanderに接続 残りのピンはCPに接続、I/O ExpanderのI2CはI2C4を使用する。 ・BT/WLANコネクタにJTAG信号接続、途中に0Ω抵抗を追加している ・BT/WLANコネクタのBT_DEV_WAKE(44ピン), BT_HOST_WAKE(46ピ ン)にCPxを追加 ・BT/WLANコネクタのPCIE1_EX_CLK_P/MをPCIE1_CN_CLK_P/Mに変更
|  |  | P12: Serial ATA | 信号名変更 | ・信号名をH3ページに合わせて変更 ・CLKモジュールのI2CをI2C4に接続 ・CLKモジュールのDIF5のクロックをCPxに変更、vOE5#をプルアップに変更。 DIF5からはLowレベルが出力される。
|  |  | P14: USB3.0 | 信号名変更 | 信号名をH3ページに合わせて変更
|  |  | P16: MMC0 | 更新(差替え) | 2/6：上村さんから送付の「SALVATOR-X_UEM_REV005.DSN 」に差し替え
|  |  | P18: HDMI_OUT | 更新(差替え) | 以下同上
|  |  | P19: LVDS0 | 更新(差替え)
|  |  | P20: MIPI CSI-2_VIN | 更新(差替え)
|  |  | P21: EtherAVB(GB-PHY + EXIO_CN) | 更新(差替え)
|  |  | P22: Audio(MAX98090) | 更新(差替え)
|  |  | P23: DEBUG_SCIF/LED/TactSW | 更新(差替え)
|  |  | P24: EXIO_CN | 更新(差替え)
|  |  | P25: POWER(12->5V) | 更新(差替え) | 2/6：萩原さんから送付の「POWER_CIRCUIT.DSN 」に差し替え
|  |  | P26: POWER | 更新(差替え) | 同上
| 003 | 2/13 | 各担当ページマージ
|  |  | P02: R-CarH3_SD/QSPI | 回路変更他 | コメント整理、コンデンサ、基準抵抗値合わせ他
|  |  | P03: R-CarH3_DU/LBSC | 回路変更他 | 同上
|  |  | P04: R-CarH3_USB/HDMI | 回路変更他 | 同上
|  |  | P05: R-CarH3_NEW_POW1 | 回路変更他 | 同上
|  |  | P06: R-CarH3_NEW_POW2 | 回路変更他 | 同上、E-FUSE切断用電源回路追加
|  |  | P07: R-CarH3_LPDDR_POW | 回路変更他 | 同上
|  |  | P09: SYS_RST/MODE_SW | 更新(差替え) | 2/12：上村さんから送付の「SALVATOR-X_UEM_REV006.DSN 」に差し替え
|  |  | P16: MMC0 | 更新(差替え) | 2/12：上村さんから送付の「SALVATOR-X_UEM_REV006.DSN 」に差し替え
|  |  | P18: HDMI_OUT | 更新(差替え) | 以下同上
|  |  | P19: LVDS0 | 更新(差替え) | 以下同上
|  |  | P20: MIPI CSI-2_VIN | 更新(差替え) | 以下同上
|  |  | P21: EtherAVB(GB-PHY + EXIO_CN) | 更新(差替え) | 以下同上
|  |  | P22: Audio(MAX98090) | 更新(差替え) | 以下同上
|  |  | P23: DEBUG_SCIF/LED/TactSW | 更新(差替え) | 以下同上
|  |  | P24: EXIO_CN | 更新(差替え) | 以下同上
|  |  | P25: POWER(12->5V) | 更新(差替え) | 2/13：萩原さんから送付の「POWER_CIRCUIT_VSYS_D5.0V_003.DSN」に差し替え
|  |  | P26: POWER | 更新(差替え) | 2/13：萩原さんから送付の「POWER_CIRCUIT_for_H3(Salvator-X)_003.DSN」に差し替え
| 004 | 2/23 | -
| 005 | 2/24 | -
| 006 | 3/13 | 回路DR指摘事項及びその他の修正
マージファイルに使用したファイル
・salvator-x_power_rev006_p24p25_20150313.DSN
・Salvator-X_uem_rev010.dsn
|  |  | P02: R-CarH3_SD/QSPI | シンボル更新 | R-CarH3SiP基板設計仕様書_r1.00.xlsx（BGAシート：Rev.0.0096）に変更＆ 電源部のコンデンサ配置修正に伴い端子移動あり。 | - | - | - | - | - | - | H3SiP_BGA_r0096_002にアップ
|  |  |  | コメント追加 | ガードリング信号コメント追加 | - | - | - | - | - | -
|  |  |  | 部品変更 | 水晶発振器をNDK品に変更 | X1 | SG-8002CE-14.7456MHz-SC | 変更なし | NZ2520SB-14.7456MHz-RNA3043A |  | - | NZ2520SB[14.7456MHz/50ppm]
|  |  |  | 回路変更 | H3-HyperFlash間のWPは接続しないように変更。測定用に間に0Ω(未実装)準備。 | - | - | R604 | MCR01MZPJ000 | - | -
|  |  |  | 実装変更 | HyperFlashのWP信号のプルアップ抵抗を未実装に変更 | R5 | - | - | - | - | -
|  |  |  | コメント追加 | DR指摘事項：コメント追加 WP,CD信号、GPIOのSD1信号について注意事項 | - | - | - | - | - | -
|  |  | P03: R-CarH3_DU/LBSC | シンボル更新 |  | - | - | - | - | - | - | H3SiP_BGA_r0096_002にアップ
|  |  |  | コメント追加 | ガードリング信号コメント追加、不要コメント削除 | - | - | - | - | - | -
|  |  |  | 回路変更 | DOTCLK：IDT製Clock Generator→水晶2個、Clock Generator(2chタイプ)に変更 | - | - | - | - | U2 | IDT5P49V5901A
[6 empty] | - | - | - | - | X2 | FA-238[25MHz/20pF]
[6 empty] | - | - | - | - | C4,C5 | GCM1552C1H100JA01 |  | 10pF
[6 empty] | - | - | - | - | L1,L2 | BLM18BB221SZ1
[6 empty] | - | - | - | - | C7,C9,C12 | GCM21BC71C106KE35 |  | 10uF
[6 empty] | - | - | - | - | C6,C8,C10,C11, C13,C14,C15,C16, C17,C18, | GCM155R71A104KA01 |  | 0.10uF
[6 empty] | - | - | - | - | R17 | MCR01MZPJ103
[6 empty] | - | - | - | - | R20 | MCR01MZPFL2R20
[6 empty] | - | - | - | - | R16,R18,R19,R21 | MCR01MZPJ000
[6 empty] | - | - | - | - | CP5,CP6 | -
[6 empty] | - | - | X21～X22 | 型式確認中 | - | -
[6 empty] | - | - | C601～C602 | GCM155R71A104KA01 | - | - |  | 4700pF
[6 empty] | - | - | R601～R602 | MCR03EZPJ000 | - | -
[6 empty] | - | - | U61 | 5P49V5923A | - | -
[6 empty] | - | - | X23 | NX2016SA-25MHz-EXS00A-CS08742 |  | -
[6 empty] | - | - | C744,C745 | GCM1552C1H270JA01 | - | -
[6 empty] | - | - | R610 | MCR01MZPJ103 | - | -
[6 empty] | - | - | L59 | BLM15BB121SN1 | - | -
[6 empty] | - | - | C746 | GCM21BC71C106KE35 | - | -
[6 empty] | - | - | C747,C748,C749,C750, C752 | GCM155R71A104KA01 | - | -
[8 empty] | C751 | GCM155C71A105KE39
[8 empty] | R611,R612 | MCR01MZPJ330
-
[6 empty] | - | - |  |  | - | -
|  |  |  | 部品変更 | 水晶振動子をNDK品に変更 | X3 | FA-238(20.00MHz/10pF)* | 変更なし | NX2016SA-20MHz-EXS00A-CS08744 |  |  | NX2016SA[20MHz/10pF/15ppm]*
|  |  |  | 部品変更 | 水晶発振器をNDK品に変更 | X4 | SG-8003CE-20.00MHz-SEB | 変更なし | NZ2520SB-20MHz-RNA3044A |  | - | NZ2520SB[20MHz/50ppm]
|  |  |  | 部品変更 | 水晶発振器をNDK品に変更 | X5 | SG-8003CE-20.00MHz-SEB | 変更なし | NZ2520SB-32.768kHz-RNA3045A |  | - | NZ2520SB[32.768kHz/50ppm]
|  |  |  | コメント追加、回路変更 | CN1（ARM-JTAG)にダンピング抵抗の位置コメント追加、抵抗位置変更 | - | - | - | - | - | -
|  |  |  | シンボル表示変更 | U3:08Aのシンボルの表示を変更 （全端子インバータ付きOR→AND） | - | - | - | - | - | -
|  |  |  | 回路変更 | バックアップ信号切替SW見直し。SW7は削除で拡張からのSYS_TRGはA(を使用。 BKUP_TRGはSW8の空きスイッチを使用。 | - | - | - | - | SW7 | CJS-1201A
|  |  | P04: R-CarH3_USB/HDMI | シンボル更新 | R-CarH3SiP基板設計仕様書_r1.00.xlsx（BGAシート：Rev.0.0096）に変更＆ 電源部のコンデンサ配置修正に伴い端子移動あり。 | - | - | - | - | - | - | H3SiP_BGA_r0096_002にアップ
|  |  |  | コメント追加 | ガードリング信号コメント追加、CSIのインピーダンス指定を他ページと合わせる | - | - | - | - | - | -
|  |  |  | 部品変更 | 水晶振動子をNDK品に変更 | X6 | FA-238(48MHz/10pF) | 変更なし | NX2016SA-48MHz-EXS00A-CS08745 |  | - | NX2016SA-[48MHz/10pF/15ppm]
|  |  |  | 信号追加 | USB3HS0_VBUS信号を追加、AN34ピンに接続
|  |  |  | コンデンサ容量変更 | USB3.0のAC結合コンデンサ容量変更(10nF→100nF)
|  |  | P05: R-CarH3_NEW_POW1 | シンボル更新 | R-CarH3SiP基板設計仕様書_r1.00.xlsx（BGAシート：Rev.0.0096）に変更＆ 電源部のコンデンサ配置修正に伴い端子移動あり。 | - | - | - | - | - | - | H3SiP_BGA_r0096_002にアップ
|  |  |  | H3_SIP用（C,R,L）変更 | H3_SIP周辺回路（CRL）をCADデータ（SiP_board_r012.mcm）にあわせて変更、部品増減多 ※回路大幅変更の為、記載もれ等ある場合は最新BOMファイルデータに従って下さい。 | - | - | - | - | C47,C67,C72,C77, C88,C95,C108,C140 | GCM155R71A104KA01
[6 empty] | - | - | - | - | C91,C100 | GCM21BC71C106KE35
[6 empty] | - | - | - | - | C39,C42,C54,C59, C60,C62,C66,C68, C73,C75,C78,C84, C96,C98,C109,C113, C118,C123 | GCM155R71C103JA01
[6 empty] | - | - | - | - | C40,C45,C48,C53, C57,C71,C76,C82, C130,C133,C136,C139 | GCM188R71C105JA49
[6 empty] | - | - | - | - | C278,C281,C283 | GCM188C71A225KE01
[6 empty] | - | - | - | - | C79,C101,C124 | GCM21BR71C475KA67
[6 empty] | - | - | - | - | C132,C135,C138,C141 | GCM155R71H102KA01
[6 empty] | - | - | - | - | C188,C189 | GCM155R71C223KA01
[6 empty] | - | - | - | - | C222,C223,C224,C225, C226,C227,C228,C229, C230,C231,C232,C233, C234,C235,C236,C237, C238,C239,C240,C241, C246,C247,C248,C249, C250,C251,C252,C253, C254,C257,C258,C259, C260,C261,C262,C263 | NFM18PC105R0J3
[6 empty] | - | - | - | - | R90,R98,R114 | MCR01MZPFL1R00
[6 empty] | - | - | C604～C611 C612～C733 | GCM155R71C103JA01 | - | -
[6 empty] | - | - | C734～C741 | GCM155R71A104KA01 | - | -
|  |  | P06: R-CarH3_NEW_POW2 | シンボル更新 | R-CarH3SiP基板設計仕様書_r1.00.xlsx（BGAシート：Rev.0.0096）に変更＆ 電源部のコンデンサ配置修正に伴い端子移動あり。 | - | - | - | - | - | - | H3SiP_BGA_r0096_002にアップ
|  |  |  | H3_SIP用（C,R,L）変更 | H3_SIP周辺回路（CRL）をCADデータ（SiP_board_r012.mcm）にあわせて変更、部品増減多 | ※ | ※ | ※ | ※ | ※ | ※ | P05にまとめて記載
|  |  | P07: R-CarH3_LPDDR_POW | シンボル更新 | R-CarH3SiP基板設計仕様書_r1.00.xlsx（BGAシート：Rev.0.0096）に変更＆ 電源部のコンデンサ配置修正に伴い端子移動あり。 | - | - | - | - | - | - | H3SiP_BGA_r0096_002にアップ
|  |  |  | H3_SIP用（C,R,L）変更 | H3_SIP周辺回路（CRL）をCADデータ（SiP_board_r012.mcm）にあわせて変更、部品増減多 | ※ | ※ | ※ | ※ | ※ | ※ | P05にまとめて記載
|  |  | P08: MODE_SW | 部品削除 | 回路DR結果より、MD24,MD12用回路が不要となったため、削除。 | - | - | - | - | R123,R125 | MCR01MZPJ104
[10 empty] | R124,R126 | MCR03EZPJ103
|  |  |  | 回路変更 | SW12-pin12,11にExA4(MD25), ExA6(MD23)を接続。 | - | - | - | - | - | -
|  |  |  | 部品削除 | 上記に伴い、不要となったプルダウン抵抗を削除。 | - | - | - | - | R120,R122 | MCR03EZPJ103
|  |  |  | 回路変更 | SW12-pin10に、ExD8(MD12)を接続。 | - | - | - | - | - | -
|  |  | P09: QSPI_FLASH/FL_CN | コメント修正 | SW13はCenterが無いので、回路図コメントを修正 | - | - | - | - | - | -
|  |  | P10: PCIe ch0/ch1 | 信号名変更 | GP6_17-GP6_20の信号名にSSI機能名称を追加 | - | - | - | - | - | -
|  |  |  | 部品変更 | PCIe電源ラインの電解コンデンサをセラミックコンデンサに変更 | E1,E2 | 25SVPF47M | C781-C784 | GRM21BR61E226ME44 | - | -
|  |  | P11: Serial ATA | 部品変更 | 水晶振動子をNDK品に変更 | X7 | FA-238(25MHz/20pF) | 変更なし | NX2016SA-25MHz-EXS00A-CS08742 |  | - | NX2016SA[25MHz/20pF/15ppm]
|  |  |  | 部品削除 | ATA信号コネクタ GND間の0Ω抵抗削除 | - | - | - | - | R175 | MCR03EZPJ000
|  |  |  | 部品削除 | ATA電源コネクタ部のEMIフィルタ削除 | - | - | - | - | L10,L11 | BLM18PG330SN1D
|  |  |  | 部品変更 | ATA電源コネクタ部のコンデンサ変更（電解コンデンサ100uF→セラコン10uF） |  |  | C742,C743 | GCM32ER71E106KA42 | E3,E4 | EMVE250ADA101MF80G
|  |  |  | CP削除 | CLK module 使用していないチャンネルのCP削除 | - | - | - | - | CP28,CP29 | -
|  |  |  | 部品追加 | CLK module電源部に部品追加（推奨回路に合わせる） | - | - | L60 | BLM18AG601SN1 | - | -
[6 empty] | - | - | R614 | MCR01MZPFL1R00 | - | -
[6 empty] | C311 | GCM155R71C103JA01 | 変更なし | GCM21BC71C106KE35 | - | -
[6 empty] | C312 | GCM155R71C103JA01 | 変更なし | GCM155C71A105KE39 | - | -
[6 empty] | C322 | GCM155R71A104KA01 | 変更なし | GCM155C71A105KE39 | - | -
[6 empty] | R179 | MCR03EZPJ102 | 変更なし | MCR01MZPJ103 | - | -
[6 empty] | R176-R178 | MCR03EZPJ102 | 変更なし | MCR01MZPJ102 | - | -
|  |  | P12: USB2.0 | 抵抗追加 | 本頁から拡張に接続さている信号あり。切り離せるよう0Ω抵抗追加。 | - | - | R605～R609 | MCR01MZPJ000 | - | -
|  |  |  | 抵抗実装仕様変更 | USB1_OVC,PWENのプルアップ、プルダウン抵抗を実装→未実装に変更 | R185,R186 | - | 変更なし | - | - | - | 回路変更なし。実装→未実装に変更のみ
|  |  |  | 部品変更 | USB2.0信号のチョークコイル＋ダイオードx2を1パッケージ品に変更 | L12,L15,L18D1-D6 | DLM11SN900HY2 LXES15AAA1-100 | L61-L63 | TCE1210-900-2P | L12,L15,L18D1-D6 | DLM11SN900HY2 LXES15AAA1-100
|  |  | P13: USB3.0 | コメント追加 | HOST/Function用、Function専用と回路図にコメント追加。 | - | - | - | - | - | -
|  |  |  | 部品変更 | USB2.0信号のチョークコイル＋ダイオードx2を1パッケージ品に変更 | L23,L28,D11,D12,D17,D18 | DLM11SN900HY2 LXES15AAA1-100 | L65,L67 | TCE1210-900-2P | L23,L28,D11,D12,D17,D18 | DLM11SN900HY2 LXES15AAA1-100
|  |  |  | 部品変更 | USB3.0信号のチョークコイルx2＋ダイオードx4を1パッケージ品に変更 | L21,L22,L26,L27,D7-D10,D13-D16 | DLW21SN900HQ2 LXES15AAA1-100 | L64,L66 | TCE1608-900-4P | L21,L22,L26,L27,D7-D10,D13-D16 | DLW21SN900HQ2 LXES15AAA1-100
|  |  |  | 部品変更 | USB3.0 Standard-Aコネクタの型番を変更 シンボル変更：D+,D-の位置入れ替え、SHELLの数変更、シンボル大きさ変更 | CN11 | UB3A-9R-D6C-112 | CN11 | CMS1600-010020 | - | - | 実装不良多発のコネクタだったため
|  |  |  | シンボル更新 | USB3.0 micro-Bコネクタのピン位置入れ替え、大きさ変更 "D+,D-","SSRX+,SSRX-","SSTX+,SSTX-"の位置を入れ替え、シンボル大きさ変更
|  |  |  | 部品追加 | USB3.0 Standard-AコネクタのVBUSラインに検出用バッファ追加、USB3HS0_VBUS信号を出力するように変更 | - | - | U64 | HD74LV1GT08A | - | -
|  |  | P14: SDHI0/SDHI3 | コメント追加 | DR指摘事項：コメント追加 WP,CD信号について注意事項 | - | - | - | - | - | -
|  |  | P15: MMC0 | 部品変更 | eMMC(U22)のリセット回路変更。部品種削減のため。 | U23 | HD74ALVC1G07VSE | U? | HD74LV1G08ACME | R237 | MCR01MZPJ102
[5 empty] | ALVC1G07からLV1G08に変更 |  |  | (REF未確定のまま後日削除)
|  |  |  | 部品追加 | eMMCをHS200,HS400で動作させた場合、EXIO側への分岐による信号品質が低下する | - | - | R617,R618,R619,R620,R621 | MCR01MZPJ000 | - | -
[5 empty] | 懸念あり。0ohm/1005を追加して分岐が最小になるようにする。対象は、以下の通り。 |  |  | R622,R623,R626,R627,R628
[5 empty] | D0～D7, CMD, CLK, DS |  |  | R629
|  |  |  | レイアウト指示追加 | ・EX_MMC_CLKのGNDガード指示を追加 | - | - | - | - | - | -
・SoC信号(MMC0_xxx)を２個の0ohm/1005で分岐させる際に、ジャンクションから
2個の抵抗までの分岐を最小にする指示を追加。
・R-CarH3-SiPからeMMC本体までの等長配線指示を追加。
|  |  |  | 部品変更 | ・eMMCの型番を『MTFC16GAKAECN-AIT』に変更 | U22 | eMMC-153ball | U22 | MTFC16GAKAECN-AIT | - | -
|  |  |  | 回路変更 | ・U22(eMMC)のVCCQ用電源を『VLDO_SD2』から『D1.8V』に変更。 | - | - | - | - | - | -
|  |  |  | 部品削除 | 上記に伴い、eMMC-K5端子(RST_n)用のレベルシフタ回路を削除。 | - | - | - | - | U?(REF未確定のまま削除) | HD74LV1G08ACME
[10 empty] | C364 | GCM155R71A104KA01
|  |  |  | 部品追加 | ・U22(eMMC)用リセット信号を『PRESETn』から、0ohm経由『PRESETn_18』信号に変更 | - | - | R625 | MCR01MZPJ000 | - | -
|  |  |  | 部品追加 | ・上記の0ohmを取り外した際に、U22(eMMC)入力を保護用プルアップ(47k)を追加。 | - | - | R624 | MCR03EZPJ473 | - | -
|  |  |  | 実装・未実装変更 | ・U22(eMMC)-M6(CLK)端子のプルアップを未実装に変更 | - | - | - | - | - | -
|  |  |  | 回路変更 | ・U22(eMMC)のIF電圧が1.8V固定になったことに伴い、ネット名に『_18』を追加。 | - | - | - | - | - | -
『eMMC_D[7:0]』→『eMMC_D[7:0]_18』
『eMMC_CMD』→『eMMC_CMD_18』
『eMMC_CLK』→『eMMC_CLK_18』
『eMMC_DS』→『eMMC_DS_18』
|  |  |  | 部品変更 | ・eMMCの型番を『KLMBG4GESD-B031』に変更 | U22 | MTFC16GAKAECN-AIT | U22 | KLMBG4GESD-B031 | - | -
|  |  |  | 部品追加 | ・eMMC用電源ネット名『D1.8V』を0ohm/1608経由の『eMMC_VCCQ』に変更。 | - | - | R616 | MCR03EZPJ000 | - | -
|  |  | P16: DU_ARGB | 部品削除 |  | - | - | - | - | R242,R243 | MCR03EZPJ101
|  |  | P17: HDMI_OUT | 部品変更 | ・LED1,LED2を赤色から黄緑色に変更。SML-P11VT→SML-P11MT | LED1,LED2 | SML-P11VTT86 | LED1, LED2 | SML-P11MTT86 | - | -
|  |  |  | 部品削除 | ・ネット『HDMI0_HPD』,『HDMI1_HPD』のプルアップ用0ohm/1005を削除。 | - | - | - | - | R246,R251 | MCR01MZPJ000
[5 empty] | ・ネット『HDMI0_CEC』,『HDMI1_CEC』のプルダウン用1kohm/1005を削除。 | - | - | - | - | R248,R253 | MCR01MZPJ102
[5 empty] | ・アナデバ回路図で使用されなくなったため、フューズを削除 | - | - | - | - | F1,F2 | F0603E0R25FSTR
|  |  | P18: LVDS0 | 回路変更 | ・CN19-Pin11接続の0ohm抵抗の位置を、SoC側から、2kと100kの間に移動。 | R256 | MCR01MZPJ000 | R630 | MCR03EZPJ000 | - | -
サイズを1005から1608に変更
|  |  |  | 部品追加 | ・ネット『PWM1』をCN19-pin12に直結できるように、0ohm/1608を追加 | - | - | R631 | MCR03EZPJ000 | - | -
|  |  | P19: MIPI CSI-2_VIN | 部品削除 | ・U31(ADV7482W)のアナログ入力であるAIN1～AIN７用回路を削除。 | - | - | - | - | CP30,CP31,CP32,CP33,CP34 | SMD-CU1.00-SR0.90
[5 empty] | (AIN1～AIN8はセレクト入力であり、同時にSoC側に出力できず) |  |  |  |  | CP35,CP36,CP37,CP38,CP39
CP40,CP41,CP42,CP43
[6 empty] | - | - | - | - | R279,R281,R282,R286,R287 | MCR01MZPF24R0
R291,R292
[6 empty] | - | - | - | - | R280,R283,R284,R289,R290 | MCR01MZPF51R0
R293,R294
[6 empty] | - | - | - | - | C415,C419C420,C422,C423 | GCM188R71H104KA42
C424,C425
|  |  |  | 部品変更 | ・LED3を赤色から黄緑色に変更。SML-P11VT→SML-P11MT | LED3 | SML-P11VTT86 | LED11 | SML-P11MTT86 | - | -
|  |  |  | 部品変更 | ・X8(FA-238)をNDK製NX2016SAに変更 | X8 | FA-238(28.636363MHz/30pF/50ppm) | X8 | NX2016SA-28.63636MHz-EXS00A-CS08741 | - | -
|  |  |  | 回路変更 | ・R272,R273,TR4-pin1,R274の電源を『D3.3V』から『DVDDIO_D3.3V』に変更 | - | - | - | - | - | -
|  |  |  | 部品追加 | ・U31(ADV7482W)のF8.,G8端子間に0.1uF/1005を追加 | - | - | C753 | GCM155R71A104KA01 | - | -
|  |  |  | 部品変更 | ・R262,R263(47.0k/1%/1608)を1%品から5%品に変更 | R262,R263 | MCR03EZPFX4702 | R262,R263 | MCR03EZPJ473 | - | -
|  |  |  | 部品変更 | ・R264(27.0k/1%/1608)を1%品から5%品に変更 | R264 | MCR03EZPFX2702 | R264 | MCR03EZPJ273 | - | -
|  |  |  | 部品変更 | ・D24(1SS357)を、電源回路で使用されているBAT54に変更。部品種削減のため。 | D24 | 1SS357 | D36 | BAT54 | - | -
|  |  |  | レイアウト指示変更 | ・ネット名『ADV_CSI2_xxxx』,ネット名『ADV_CSI3_xxxx』の等長配線の範囲を、 | - | - | - | - | - | -
ADV7482からR-CarH3-SiPまでとした。(変更前は記載無し)
|  |  |  | 回路変更 | ・ADV7482からR-CarH3-SiPへの接続チャネルを変更(2→0, 3→1) | - | - | - | - | - | -
『ADV_CSI2_xxx』→『ADV_CSI0_xxx』, 『ADV_CSI3_xxx』→『ADV_CSI1_xxx』
|  |  |  | 部品追加 | ・U31(ADV7482)-F3,E3ピンに0ohm/1005を追加。 | - | - | R635,R636 | MCR01MZPJ000 | - | -
|  |  |  | 部品変更 | ・U31(ADV7482)-C4ピン付近の0ohm/1608を1005に変更 | R275,R276,R277,R278 | MCR03EZPJ000 | R637,R638,R639,R640 | MCR01MZPJ000 | - | -
|  |  |  | 部品変更 | ・R267,R270(0ohm/1608)を1005に変更 | R267,R270 | MCR03EZPJ000 | R633,R634 | MCR01MZPJ000 | - | -
|  |  |  | 部品変更 | ・R265(1k/1608)を1005に変更 | R265 | MCR03EZPJ102 | R632 | MCR01MZPJ102 | - | -
|  |  | P20: EtherAVB(GbPHY, PHY_CN) | 回路変更 | ・電源ネット名『D2.5V』を『VLDO_2.5V』に訂正。 | - | - | - | - | - | -
|  |  |  | 部品変更 | ・U34,U35用パスコンC443,C452のサイズを1608から1005に変更 | C443,C452 | GCM188R71H104KA42 | C772,C774 | GCM155R71A104KA01 | - | -
|  |  |  | 部品追加 | ・U36にパスコンを追加。 | - | - | C775 | GCM155R71A104KA01 | - | -
|  |  |  | 回路変更 | ・CN23-pin48,pin52を『NC』,『NC』から、『I2C0_SDA』, 『I2C0_SCL』に変更。 | - | - | - | - | - | -
|  |  |  | レイアウト指示削除 | ・右上に誤ったレイアウト指示(旧ボード用)が残っていた。削除。 | - | - | - | - | - | -
|  |  |  | 部品変更 | ・X9(FA-238)をNDK製NX2016SAに変更 | X9 | FA-238(25MHz/20pF) | X9 | NX2016SA-25MHz-EXS00A-CS08742 | - | -
|  |  |  | 部品変更 | ・X10(SG-8003CE_1215.0000MHz)をNDK製NZ2520SBに変更 | X10 | SG-8003CE-125.0000MHz-SCB | X10 | NZ2520SB-125MHz-RNA3035C | - | -
|  |  |  | 部品追加 | ・U33(TXS0102)-pin1に2k/1005を追加 | - | - | R674 | MCR01MZPJ202 | - | -
|  |  |  | 部品変更 | ・R317(4.7k/1005,U33-pin4)を2k/1005に変更 | R317 | MCR01MZPJ472 | R673 | MCR01MZPJ202 | - | -
|  |  |  | 部品変更 | ・R322(10k/1005,U35-pin1)を2k/1005に変更 | R322 | MCR01MZPJ103 | R676 | MCR01MZPJ202 | - | -
|  |  |  | 部品変更 | ・C428(0.1uF/1005, AVDDL_PLL)を、0.01uF/1005に変更 | C428 | GCM155R71A104KA01 | C754 | GCM155R71C103JA01 | - | -
|  |  |  | 部品変更 | ・C431,C432(0.1uF/1005,AVDDH)を、0.01uF/1005に変更 | C431,C432 | GCM155R71A104KA01 | C755,C756 | GCM155R71C103JA01 | - | -
|  |  |  | 部品変更 | ・C435,C436(0.1uF/1005,AVDDL)を、0.01uF/1005に変更 | C435,C436 | GCM155R71A104KA01 | C757,C758 | GCM155R71C103JA01 | - | -
|  |  |  | 部品変更 | ・C439,C440,C441(0.1uF/1005,DVDDH)を、0.01uF/1005に変更 | C439,C440,C441 | GCM155R71A104KA01 | C759,C760,C761 | GCM155R71C103JA01 | - | -
|  |  |  | 部品変更 | ・C445,C446,C447,C448,C449,C450(0.1uF/1005,DVDDL)を、0.01uF/1005に変更 | C445,C446,C447,C448,C449 | GCM155R71A104KA01 | C764,C765,C766,C767,C768 | GCM155R71C103JA01 | - | -
[6 empty] | C450 |  | C769
|  |  |  | 部品追加 | ・C444(10uF/2012,AVDD_PLL)に、0.1uF/1005を追加。 | - | - | C763 | GCM155R71A104KA01 | - | -
|  |  |  | 部品追加 | ・C453(10uF/2012,AVDDH)に、0.1uF/1005を追加。 | - | - | C771 | GCM155R71A104KA01 | - | -
|  |  |  | 部品追加 | ・C454(10uF/2012,AVDDL)に、0.1uF/1005を追加。 | - | - | C773 | GCM155R71A104KA01 | - | -
|  |  |  | 部品追加 | ・C442(10uF/2012,VLDO_2.5V)に、0.1uF/1005を追加。 | - | - | C762 | GCM155R71A104KA01 | - | -
|  |  |  | 部品追加 | ・C451(10uF/2012,D1.2V)に、0.1uF/1005を追加。 | - | - | C770 | GCM155R71A104KA01 | - | -
|  |  |  | 部品削除 | ・U32(KSZ9031)左側の0ohm/1608を削除 | - | - | - | - | R295,R300,R296,R297,R298 | MCR03EZPJ000
R301,R302,R303,R304,R306
R307,R308
|  |  |  | 部品追加 | ・AVB_*信号のスタブを最短にするために、0ohm/1005をペアで追加。250Mbps/pin | - | - | R641.R643,R647,R651,R653 | MCR01MZPJ000 | - | -
R656.R659,R662,R664,R666
R668.R670,R642,R644,R648
R652,R654,R657,R660,R663
R665.R667,R669,R671
|  |  |  | 回路追加 | ・上記に関連する未実装側のネット名(EX_*)を追加。 | - | - | - | - | - | -
|  |  |  | 部品追加 | ・U32(KSZ9031)-pin41に0ohm/1005を挿入 | - | - | R655 | MCR01MZPJ000 | - | -
|  |  |  | 部品変更 | ・U32(KSZ9031)-pin36,37,38,42の0ohmを1608から1005に変更 | R309,R311,R315,R316 | MCR03EZPJ000 | R645,R649,R658,R661 | MCR01MZPJ000 | - | -
|  |  |  | 部品追加 | ・ネット名『VLDO_2.5V』『D1.2V』を0ohm/1608経由で『DVDDH』『DVDDL』に変更 | - | - | R672,R675 | MCR03EZPJ000 | - | -
|  |  |  | レイアウト指示追加 | ・右上のGNDガード指示に、『EX_GTX_CLK』,『EX_RX_CLK』を追加 | - | - | - | - | - | -
|  |  |  | レイアウト指示追加 | ・左上に等長配線指示を追加。GbE時に最大で250Mbps/pijnとなるため。 | - | - | - | - | - | -
|  |  |  | 部品変更 | ・R310,R312,R335,R336(0ohm/1608)を1005に変更 | R310,R312,R335,R336 | MCR03EZPJ000 | R646,R650,R677,R678 | MCR01MZPJ000 | - | -
|  |  | P21: Audio(AK4613VQ) | 部品追加 | ・U41(CS2000)のAUX_OUT端子にLED回路を追加。 | - | - | LED12 | SML-P11MTT86 | - | -
[8 empty] | R686 | MCR01MZPJ102
[8 empty] | TR28 | RE1C001UNTCL
[8 empty] | R688 | MCR01MZPJ103
|  |  |  | 回路変更 | ・U41(CS2000)のAD0端子をGNDからD3.3Vに変更。(I2C Slave address変更) | - | - | - | - | - | -
|  |  |  | 回路変更 | ・C482(10uF/2012)の電源ネット名を『CS2K_3.3V』から『CS2K_D3.3V』に変更 | - | - | - | - | - | -
|  |  |  | 回路変更 | ・C464(0.1uF/1005)の接続位置を本来の位置(電源-GND間)に変更 | - | - | - | - | - | -
|  |  |  | レイアウト指示変更 | ・レイアウト指示内のUx, Cxに番号を付与。 | - | - | - | - | - | -
|  |  |  | 部品変更 | ・X12(FA-238[24.576MHz/20pF])をNDK製NX2016SAに変更 | X12 | FA-238(24.576MHz/20pF) | X12 | NX2016SA-24.576MHz-EXS00A-CS08743 | - | -
|  |  |  | 部品変更 | ・X11(SG-8003CE (22.5792MHz))をNDK製NZ2520SBに変更 | X11 | SG-8003CE-22.5792MHz-SCB | X11 | NZ2520SB-22.5792MHz-RNA3046A | - | -
|  |  |  | 部品変更 | ・C477(0.1uF/1005)を、0.01uF/1005に変更 | C477 | GCM155R71A104KA01 | C776 | GCM155R71C103JA01 | - | -
|  |  |  | 回路変更 | ・U39,U40(MAX9812)-pin6用コンデンサの位置を変更 | - | - | - | - | - | -
|  |  |  | 回路変更 | ・U38(AK4613)-pin15,pin71,pin69をNCから『AUDIO_GND』に変更 | - | - | - | - | - | -
|  |  |  | 部品変更 | ・U38(AK4613)-pin17のCHS-01Aを0ohm/1005に変更 | SW19 | CHS-01A | R680 | MCR01MZPJ000 | - | -
|  |  |  | 部品変更 | ・R342,R344,R347,R348,R349(0ohm/1608)を1005に変更 | R342,R344,R347,R348,R349 | MCR03EZPJ000 | R682,R683,R685,R684,R687 | MCR01MZPJ000 | - | -
|  |  |  | 部品変更 | ・R338,R339(10k/1608)を1005に変更 | R338,R339 | MCR03EZPJ103 | R679,R681 | MCR01MZPJ103 | - | -
|  |  | P22: DEBUG_SCIF/LED/TactSW | 部品変更 | ・TR10,TR11,TR12のGATE端子に0ohm/1005を追加。 | - | - | R695, R694, R693 | MCR01MZPJ000 | - | -
|  |  |  | 回路変更 | ・R353,R356(0ohm/1608)とU44(CP2102)間にネット名『L_TX1/HTX1』、 | - | - | - | - | - | -
『L_RTS1n/HRTS1n』を追加。
|  |  |  | コメント変更 | ・U42,U44付近のコメントにて、『SCIF2_A』,『SCIF1/HSCIF1_A』に『gourp A』を追加 | - | - | - | - | - | -
|  |  |  | 部品変更 | ・R353,R354,R356,R357(0ohm/1608)を1005に変更 | R353,R354,R356,R357 | MCR03EZPJ000 | R689,R690,R691,R692 | MCR01MZPJ000 | - | -
|  |  | P23: EXIO_CN/MIPI_SW | 回路変更 | EXIO_D(CN23)にネット『NMIn_18』を追加。 | - | - | - | - | - | -
CN23-pin54を『GND』から『NMMIn_18』に変更
CN23-pin56を『NC』から『GND』に変更
CN23-pin58を『D3.3V』から『NC』に変更
|  |  |  | 回路変更 | EXIO_B(CN27)にて、ネット名『MMC0_xxxx』を『EX_MMC_xxxx』に変更。対象は下記。 | - | - | - | - | - | -
CN27-pin53,55,57,59,63,67,71,73,75,77,79
|  |  |  | レイアウト指示変更 | ・CN29(EXIO_C)において、R-CarH3-SiPからCN29までの等長配線指定を削除。対象は、 | - | - | - | - | - | -
『CSI0_xxxxx』, 『CSI1_xxxxx』。サブボード側で配線長調整を実施してもらう
・CN29(EXIO_C)において、CN29から0ohm/1005抵抗までの等長配線指定を削除。対象
は、『EX_CSI2_xxxxx』, 『EX_CSI3_xxxxx』。サブボード側で配線長調整を実施してもらう。
・ADV7482からR-CarH3-SiPまでの、『ADV_CSI2_xxxx + CSI2_xxxx』および、
『ADV_CSI3_xxxx + CSI3_xxxx』は、それぞれのグループ内で等長配線が必要。
|  |  |  | 回路変更 | ・ADV7482からR-CarH3-SiPへの接続チャネルを変更(2→0, 3→1) | - | - | - | - | - | -
『ADV_CSI2_xxx』→『ADV_CSI0_xxx』, 『ADV_CSI3_xxx』→『ADV_CSI1_xxx』
・CN29からR-CarH3-SiPへ直接接続するチャネルを変更(0→2, 1→3)
『CSI0_xxx』→『CSI2_xxx』, 『CSI1_xxx』→『CSI3_xxx』
CN29から0ohm/1005を経由してR-CarH3-SiPに接続するチャネルを変更(2→0, 3→1)
『EX_CSI2_xxx』→『EX_CSI0_xxx』, 『EX_CSI3_xxx』→『EX_CSI1_xxx』
|  |  |  | コメント追加 | ・VLDO_SD1, VLDO_SD2, VLDO_SD3の電源電圧に依存する信号名をコメントで記載 | - | - | - | - | - | -
|  |  |  | 回路変更 | ・CN28-pin60,62,64から『D3.3V』を削除。DR指摘事項。 | - | - | - | - | - | -
[5 empty] | ・CN28-pin54(NMIn_18)とpin56(GND)を入れ替え. | - | - | - | - | - | -
[5 empty] | ・CN28-pin58をNCからGNDに変更。 | - | - | - | - | - | -
|  |  |  | 部品追加 | ・CN28-pin60,62,64,66にCPxを接続。 | - | - | CP57,CP58,CP59,CP60 | SMD-CU1.00-SR0.90 | - | -
|  |  |  | 回路変更 | ・CN27-pin36,38,39,40,42,44,46を下記の通り変更 | - | - | - | - | - | -
pin36: NC→『GND』
pin38: 『D3.3V』→『GP5_06/TX1/HTX1』
pin39: 『D3.3V』→『VLDO_SD1』
pin40: 『D3.3V』→『GP5_05/RX1/HRX1』
pin42: 『VLDO_SD1』→『GP5_08/RTS1n/HRTS1n』
pin44: NC→『GP5_07/CTS1n/HCTS1n』
pin46: 『VLDO_SD3』→NC
|  |  |  | 回路変更 | ・CN27-pin18,20,22,24のネット名を下記の通り変更 | - | - | - | - | - | -
pin18: 『GP6_17』→『GP6_17/SSI_SCK78』
pin20: 『GP6_18』→『GP6_18/SSI_WS78』
pin22: 『GP6_19』→『GP6_19/SSI_SDATA7』
pin24: 『GP6_20』→『GP6_20/SSI_SDATA8』
|  |  |  | 回路変更 | ・CN29-pin58を『D3.3V』から『GP6_30/INTRQ1』に変更 | - | - | - | - | - | -
[5 empty] | ・CN29-pin60を『D3.3V』から『GP6_31/INTRQ2』に変更 | - | - | - | - | - | -
[5 empty] | ・CN29-pin57,59より、『D1.8V』を削除 | - | - | - | - | - | -
|  |  |  | 部品追加 | ・CN29-pin45,52,55,56,57,59にCPxを接続。 | - | - | CP61,CP62,CP64,CP63,CP65 | SMD-CU1.00-SR0.90 | - | -
CP66
|  |  |  | 部品削除 | ・ADV_CSI0_xxxとEX_CSI0_xxxの切替用0ohm/1005を削除。 | - | - | - | - | R480,R481,R482,R483,R484 | MCR01MZPJ000
[5 empty] | ・ADV_CSI1_xxxとEX_CSI1_xxxの切替用0ohm/1005を削除。 |  |  |  |  | R485,R486,R487,R488,R489
R490,R491,R492,R493,R494
R495,R496,R497,R498,R499
R500,R501,R502,R503,R504
R505,R506,R507
|  |  |  | レイアウト指示削除 | ・回路図右下に記載していた、0ohm/1005による切替回路に関するレイアウト指示 | - | - | - | - | - | -
『As short as possible from Rxxx to TH.』を削除
|  |  |  | 部品追加 | ・MIPI CSI-2用スイッチFSA644BUCXを2個追加。0ohm/1005による切替方式から、 | - | - | U62,U63 | FSA644BUCX | - | -
[5 empty] | FSA644×2個を使用する方式に変更。 |  |  | C777,C779 | GCM155R71C103JA01
[8 empty] | C778,C780 | GCM155R71A104KA01
[8 empty] | R696,R697 | MCR01MZPJ103
[8 empty] | SW29 | CHS-02A
|  |  |  | 回路変更 | ・CN29-pin46,48のネット名『EX_CSI1_DATAN1』と『EX_CSI1_DATAP1』を、 | - | - |  | - | - | -
R-CarH3直結からFSA644経由に変更
|  |  |  | 頁タイトル変更 | ・MIPI CSI-2スイッチ追加に伴い、頁タイトルを『EXIO_CN/MIPI_SW』に変更 | - | - | - | - | - | -
|  |  | P24: POWER(12->5V) | 部品型式変更、 部品型式情報入力 | L,C,Rに型式を入力 | - | - | - | - | - | -
|  |  |  | 各種変更 | 萩原さんメールより ◇・(p.24) EXTVCC(10pin)の電源をD5.0V→VSYSに変更。 ※DDRバックアップ時、VSYSのみ生きるため。 ◇・(p.24) OUT1-CS1間、OUT2-CS2間の調整用コンデンサを一部削除 ◇・(p.24) OUT1-CS1間、OUT2-CS2間の調整用コンデンサC506/C520を1pF*に変更 ◇・(p.24) FB2(17pin)の調整用回路のコンデンサを10pFに変更 ◇・(p.24) BST1,BST2のダイオードの向きを修正 ◇・(p.24) BST1,BST2のEMI調整用コンデンサを削除(2か所) ◇・(p.24) FETのコンデンサをOSコンに変更 ◇・(p.24) シャント抵抗両端からのケルビン接続を明記 ◇・(p.24) RSTBに接続するパワーグッド信号のアンドを削除 ◇・(p.24) ACC_SHUTDOWN_RSTBnの論理をアンドを使用し簡素化 ◇・(p.24) MAX16933のPWGDによるLEDを１つに統合 ◇・(p.24) FAN用のコネクタを３ピンに変更 ◇・(p.24/25) トランジスタdtc114tから、FET(re1c001un)に変更 ◇・(p.24/25) コメント追加、誤記訂正 | - | - | - | - | - | -
|  |  | P25: POWER | 部品型式変更、 部品型式情報入力 | L,C,Rに型式を入力 | - | - | - | - | - | -
|  |  |  | 各種変更 | 萩原さんメールより ◇・(p.25) SDx_VLのPull-Up/Downの初期設定を変更 ◇・(p.25) 3pin<->4pin を入れ替え(誤記のため) ◇・(p.25) PGNDも分離(PGND2) ◇・(p.25) AGNDの名称をAGND2に変更 ◇・(p.25) DCDC電圧設定範囲のコメントを追加 ◇・(p.25) ターゲットインピーダンス測定回路追加 ◇・(p.25) BackUp中を示すLED回路を追加 ◇・(p.25) エクポードパッドをシンボルに追加 ◇・(p.25) AGND/PGNDをマスターGNDから分離(1点接続) ◇・(p.24/25) トランジスタdtc114tから、FET(re1c001un)に変更 ◇・(p.24/25) コメント追加、誤記訂正 | - | - | - | - | - | -
|  |  |  | 部品型式情報修正 | 03/02 14：28 萩原さんのメール I2C EEPROM for PMIC 型式修正 | U57 | R1EX24002ATAS0G#U0 | 変更なし | BR24T01FVM-W | - | -
| 007 | 3/31 | 回路DR指摘事項、その他修正
全体：R-CarH3_SIPシンボル更新あり。その他、回路全体でコンデンサの共通化及び推奨型式への変更、追加等あり。※一部、下記管理表以外でも増減、変更等発生している為、最新のデータはBOMファイル及び回路図を参照のこと。
マージファイルに使用したファイル
・SALVATOR-X_UEM_REV011.DSN
・SALVATOR-X_POWER_for_REV007(2).DSN
|  |  | P02: R-CarH3_SD/QSPI | コメント追加 | SD3とピンマルチのGPIO(拡張引出)として使用する信号についても電圧の注意事項追記 (GP4_13,GP4_14,GP4_17) | - | - | - | - | - | -
|  |  | P03: R-CarH3_DU/LBSC | コメント追加 | U61(Versaclock5 5P49V5923A）のスレーブアレスス追記 | - | - | - | - | - | -
|  |  |  | 部品変更 | 部品共通化（サイズ変更1608->1005) | R38 | MCR03EZPJ102 | 変更なし | MCR01MZPJ102 | - | -
|  |  |  | 部品型式決定 | NDK水晶型式 仮→正式型式に変更 | X21,X22 | NZ2520SB-33MHz-RNAxxxxA |  | NZ2520SB-33MHz-RNA3047A |  | -
|  |  |  | 部品型式決定 | NDK水晶型式 仮→正式型式に変更 | X3 | NX2016SA-33.3333MHz-EXS00A-CS0xxxx |  | NX2016SA-33.3333MHz-CHP-CZS-39 |  | -
|  |  |  | 部品型式決定 | NDK水晶型式 仮→正式型式に変更 | X4 | NZ2520SB-33.3333MHz-RNAxxxxA |  | NZ2520SB-33.3333MHz-RNA3048A |  | -
|  |  |  | 回路追加 | IIC_DVFS分断回路新規追加 | - | - | U68 | TXS0102DCUT | - | -
[6 empty] | - | - | R706,R707 | MCR01MZPJ102 | - | -
[6 empty] | - | - | C817,C818 | GCM155R71A104KA55 | - | -
[6 empty] | - | - | R708,R709 | MCR01MZPJ000 | - | -
|  |  | P04: R-CarH3_USB/HDMI | 部品型式決定 | NDK水晶型式 仮→正式型式に変更 | X6 | NX2016SA-50MHz-EXS00A-CS0xxxx |  |  |  | -
|  |  | P05: R-CarH3_NEW_POW1 | 部品変更 | H3周辺チェック結果資料（[bm]salvator-x_rev006_check01.pdf）に従い回路変更 | C41,C46,C58,C61, C52,C44,C74,C122, C117,C112 | GCM155R71A104KA01 | 変更なし | GCM155R71E103KA37 | - | -
|  |  |  | 部品変更 |  | C137,C131,C134 | GCM155R71A104KA01 | 変更なし | GCM155R71H102KA37 | - | -
|  |  |  | 部品変更 |  | C51,C43,C65,C70, C81,C107,C114,C119 | GCM155R71A104KA01 | 変更なし | GCM155C71A105KE38 | - | - | サイズ変更あり
|  |  |  | 部品追加 |  | - | - | C793,C795,C796,C798, C799, C800,C802,C808, C809,C810,C813,C814, C816 | GCM155R71A104KA55 | - | -
|  |  |  | 部品追加 |  | - | - | C792,C794,C797,C801, C811,C812,C815 | GCM155C71A105KE38 | - | -
|  |  |  | 部品追加 |  | - | - | C803,C804,C807 | GCM21BC71E475KE36 | - | -
|  |  |  | 部品追加 |  | - | - | C805,C806 | GCM21BC71C106KE36 | - | -
|  |  |  | 部品変更 | コイル仕様確定(「1uH ±5% Imax=50mA 以上」)により部品変更 | L3,L4,L5,L6,L8 | LQM21PZ1R0NGR | 変更なし | MLF1608A1R0JTD25 | - | - | サイズ変更あり（2012->1608)
|  |  | P06: R-CarH3_NEW_POW2 | 部品変更 | U4のOUTピンコンデンサ容量変更（部品変更） 4.7uF->22uF SoC Guide EFUSEVDDQ ramp-up slew rate must be slower than 1.86V/31us. の為 | C218 | GCM21BR71C475KA67 | 変更なし | GCM31CR71A226KE02 |  |  | サイズ変更あり
|  |  |  | コメント修正 | D3.3V,D1.8Vのパスコン接続情報のコメント修正 （SiP_board_r012.mcmの情報からREF番に変更） | - | - | - | - | - | -
|  |  | P07: R-CarH3_LPDDR_POW | 回路変更 | DDR用PLL電源のフィルタ回路マージによる回路変更 現状18個(R=9個,C=9個) ⇒変更後17個(R=5個,C=12個) | - | - | - | - | R89,R97R105R113 | MCR01MZPFL1R00 | 小俣さんからの修正依頼
[6 empty] | - | - | L68,L69,L70,L71,L72 | LQG15HH2N0S02 | R88,R98,R104,R112, R114 | MCR01MZPFL1R00
[6 empty] | C276,C277,C279,C280 C282,C284,C285,C286 | GCM155R71A104KA01 | 変更なし | GCM155R71C333KA37 | - | - | サイズ変更なし
[6 empty] | - | - | C789,C790,C791 | GCM155R71C333KA37 | - | -
|  |  |  | コメント修正 | パスコン接続情報のコメント修正 （SiP_board_r012.mcmの情報からREF番に変更） | - | - | - | - | - | -
|  |  |  | 実装仕様変更 | ZQ2_Mxの基準抵抗を未実装に変更 | R93,R100,R107,R111 | MCR01MZPF2400 | 変更なし | 変更なし | - | - | 実装→未実装への変更のみ
|  |  | P08: MODE_SW | シート間コネクタ調整 | シート間コネクタ(飛び先)の縦位置を調整 | - | - | - | - | - | -
[6 empty] | - | - |  |  | -
|  |  | P10: PCIe ch0/ch1 | コメント削除 | <CAUTION>削除 | - | - | - | - | - | -
|  |  |  | コメント修正 | スレーブアドレス修正 | - | - | - | - | - | -
|  |  |  | 部品追加 | U6(I/O Expander）_INT#に切れるように0Ωを追加し | - | - | R705 | MCR01MZPJ000 | - | -
|  |  |  | 部品変更 | 部品共通化（サイズ変更1608->1005) | R141,R142,R143,R146 | MCR03EZPJ102 | 変更なし | MCR01MZPJ102 | - | -
|  |  | P12: USB2.0 | 部品変更 | コモンモードフィルター型式変更（1210品なし、シリーズ変更） | L61,L62,L63 | TCE1210-900-2P | 変更なし | TCE0806G-900-2P | - | - | サイズ変更あり。小型化
|  |  | P13: USB3.0 | 部品変更 | コモンモードフィルター型式変更（1210品なし、シリーズ変更） | L65,L67 | TCE1210-900-2P | 変更なし | TCE0806G-900-2P | - | - | サイズ変更あり。小型化
[6 empty] | L64,L66 | TCE1608-900-4P | 変更なし | TCE1608G-900-4P | - | -
|  |  | P15: MMC0 | シート間コネクタ調整 | シート間コネクタ(飛び先)の縦位置を調整 | - | - | - | - | - | -
|  |  |  | コメント修正 | R625左下のDesign Noteを修正。 | - | - | - | - | - | -
確定REF番号記入(R???→R625,R624)
外した抵抗の実装先の記載が抜けていたため、追加
|  |  |  | 部品変更 | 0.10uF/1005/10Vの部品型名(Part Number属性)を変更 | C349,C350,C351,C352,C355 | GCM155R71A104KA01 | C349,C350,C351,C352,C355 | GCM155R71A104KA55 | - | -
[6 empty] | C356,C358,C359,C361 |  | C356,C358,C359,C361
|  |  |  | 部品変更 | 2.2uF/1608/10Vの部品型名(Part Number属性)を変更 | C353,C354,C357,C360,C362 | GCM188C71A225KE01 | C353,C354,C357,C360,C362 | GCM188C71A225KE02 | - | -
[6 empty] | C363 |  | C363
|  |  | P17: HDMI_OUT | シート間コネクタ調整 | シート間コネクタ(飛び先)の縦位置を調整 | - | - | - | - | - | -
|  |  |  | 部品変更 | 0.10uF/1005/10Vの部品型名(Part Number属性)を変更 | C376,C379 | GCM155R71A104KA01 | C376,C379 | GCM155R71A104KA55 | - | -
|  |  |  | 部品変更 | 4.7uF/2012/16Vを、4.7uF/2012/25Vに変更 | C377,C378,C380,C381 | GCM21BR71C475KA67 | C377,C378,C380,C381 | GCM21BC71E475KE36 | - | -
|  |  | P18: LVDS0 | コメント修正 | U30付近にて、『3.3V for for LVDS Monitor Power』→『3.3V for LVDS Monitor Power』 | - | - | - | - | - | -
|  |  |  | 部品追加 | PWM1/A21端子をA21機能で使用する時に輝度調整てきるように回路変更 | - | - | R710 | MCR01MZPJ102 | R260 | MCR03EZPJ000
LTC2644の出力を1kと100kの分圧出力に変更。1kを外せば従来回路と同一。
|  |  |  | コメント追加 | PWM1からR631までのネット付近に、『DO NOT CONNECT the PMW1 with the pin | - | - | - | - | - | -
which is lower than 3.3V.』を追加
|  |  |  | 部品変更 | 0.10uF/1005/10Vの部品型名(Part Number属性)を変更 | C383,C384,C385 | GCM155R71A104KA01 | C383,C384,C385 | GCM155R71A104KA55 | - | -
|  |  |  | 部品変更 | 1.0uF/1608/16Vを、1uF/1005/10Vに変更 | C386,C387 | GCM188R71C105JA49 | C821,C822 | GCM155C71A105KE38 | - | -
|  |  |  | 部品変更 | 10uF/2012/16Vの部品型名(Part Number属性)を変更 | C382 | GCM21BC71C106KE35 | C382 | GCM21BC71C106KE36 | - | -
|  |  | P19: MIPI CSI-2_VIN | シート間コネクタ調整 | シート間コネクタ(飛び先)の縦位置を調整 | - | - | - | - | - | -
|  |  |  | 部品変更 | C389(0.1uF/1608)を1005サイズに変更 | C389 | GCM188R71H104KA42 | C823 | GCM155R71A104KA01 | - | -
|  |  |  | 部品変更 | 47pF/1005/50Vの部品型名(Part Number属性)を変更 | C390,C397 | GCM1552C1H470JA01 | C390,C397 | GCM1555C1H470JA16 | - | -
|  |  |  | 部品変更 | 0.01uF/1005/16Vの耐圧を25Vに変更 | C392,C394,C396,C400,C403 | GCM155R71C103JA01 | C392,C394,C396,C400,C403 | GCM155R71E103KA37 | - | -
[6 empty] | C406,C408,C411,C413,C417 |  | C406,C408,C411,C413,C417
|  |  |  | 部品変更 | 0.10uF/1005/10Vの部品型名(Part Number属性)を変更 | C388,C391,C393,C395,C399 | GCM155R71A104KA01 | C388,C391,C393,C395,C399 | GCM155R71A104KA55 | - | -
[6 empty] | C402,C405,C407,C410,C412 |  | C402,C405,C407,C410,C412
[6 empty] | C416,C753,C823 |  | C416,C753,C823
|  |  |  | 部品変更 | 10uF/2012/16Vの部品型名(Part Number属性)を変更 | C398,C401,C404,C409,C414 | GCM21BC71C106KE35 | C398,C401,C404,C409,C414 | GCM21BC71C106KE36 | - | -
[6 empty] | C418,C421 |  | C418,C421
|  |  | P20: EtherAVB(GbPHY, PHY_CN) | シート間コネクタ調整 | シート間コネクタ(飛び先)の縦位置を調整 | - | - | - | - | - | -
|  |  |  | レイアウト指示修正 | 右上のGNDガード指示に実在しない信号『TXCREFCLK』があったため、削除 | - | - | - | - | - | -
|  |  |  | 部品変更 | 20pF/1005/50Vの部品型名(Part Number属性)を変更。 | C437,C438 | GCM1552C1H200JA01 | C437,C438 | GCM1555C1H200JA16 | - | -
|  |  |  | 部品変更 | 0.01uF/1005/16Vの耐圧を25Vに変更 | C457,C458,C754,C755,C756 | GCM155R71C103JA01 | C457,C458,C754,C755,C756 | GCM155R71E103KA37 | - | -
[6 empty] | C757,C758,C759,C760,C761 |  | C757,C758,C759,C760,C761
[6 empty] | C764,C765,C766,C767,C768 |  | C764,C765,C766,C767,C768
[6 empty] | C769 |  | C769
|  |  |  | 部品変更 | 0.10uF/1005/10Vの部品型名(Part Number属性)を変更 | C433,C434,C762,C763,C770 | GCM155R71A104KA01 | C433,C434,C762,C763,C770 | GCM155R71A104KA55 | - | -
[6 empty] | C771,C772,C773,C774,C775 |  | C771,C772,C773,C774,C775
|  |  |  | 部品変更 | 10uF/2012/16Vの部品型名(Part Number属性)を変更 | C442,C444,C451,C453,C454 | GCM21BC71C106KE35 | C442,C444,C451,C453,C454 | GCM21BC71C106KE36 | - | -
[6 empty] | C455,C456 |  | C455,C456
|  |  |  | 部品変更 | 0.1uF/1608/50Vを、0.1uF/1005/50Vに変更。 | C426,C427,C429,C430 | GCM188R71H104KA42 | C824,C825,C826,C827 | GCM155R71H104KE02 | - | -
|  |  |  | 部品追加 | U32(KSZ9031)の左側にTP/HK-2-G(GND)を追加。 | - | - | TP7 | HK-2-G | - | -
|  |  | P21: Audio(AK4613VQ) | シート間コネクタ調整 | シート間コネクタ(飛び先)の縦位置を調整 | - | - | - | - | - | -
|  |  |  | 部品変更 | U39,U40(MAX9812)周辺のC459,C460,C462,C463(0.1uF/1608)を1005サイズに変更 | C459,C460,C462,C463 | GCM188R71H104KA42 | C828,C829,C830,C831 | GCM155R71A104KA01 | - | -
|  |  |  | 部品変更 | オーディオ用途電解コンデンサを汎用品に変更(オーディオ用途は受注生産？) | E10,E11 | EMAK6R3ADA220MD55G | E17,E18 | EMVE6R3ADA220MD55G | - | -
|  |  |  | 部品変更 | 39pF/1005/50Vの部品型番(Part Number属性)を変更 | C478,C481 | GCM1552C1H390JA01 | C478,C481 | GCM1555C1H390JA16 | - | -
|  |  |  | 部品変更 | 0.01uF/1005/16Vの耐圧を25Vに変更 | C776 | GCM155R71C103JA01 | C776 | GCM155R71E103KA37 | - | -
|  |  |  | 部品変更 | 0.10uF/1005/10Vの部品型名(Part Number属性)を変更 | C461,C464,C466,C467,C470 | GCM155R71A104KA01 | C461,C464,C466,C467,C470 | GCM155R71A104KA55 | - | -
[6 empty] | C471,C474,C475,C479 |  | C471,C474,C475,C479
[6 empty] | C828,C829,C830,C831 |  | C828,C829,C830,C831
|  |  |  | 部品変更 | 1.0uF/1608/16Vを、1uF/1005/10Vに変更 | C480 | GCM188R71C105JA49 | C832 | GCM155C71A105KE38 | - | -
|  |  |  | 部品変更 | 2.2uF/1608/10Vの部品型名(Part Number属性)を変更 | C476 | GCM188C71A225KE01 | C476 | GCM188C71A225KE02 | - | -
|  |  |  | 部品変更 | 10uF/2012/16Vの部品型名(Part Number属性)を変更 | C465,C468,C469,C472,C473 | GCM21BC71C106KE35 | C465,C468,C469,C472,C473 | GCM21BC71C106KE36 | - | -
[6 empty] | C482 |  | C482
|  |  |  | 部品追加 | U38(AK4613)左側にTP/HK-2-G(GND)を追加。 | - | - | TP8 | HK-2-G | - | -
|  |  | P22: DEBUG_SCIF/LED/TactSW | シート間コネクタ調整 | シート間コネクタ(飛び先)の縦位置を調整 | - | - | - | - | - | -
|  |  |  | 部品変更 | 0.10uF/1005/10Vの部品型名(Part Number属性)を変更 | C483,C485,C486,C488,C489 | GCM155R71A104KA01 | C483,C485,C486,C488,C489 | GCM155R71A104KA55 | - | -
|  |  |  | 部品変更 | 1.0uF/1608/16Vを、1uF/1005/10Vに変更 | C484,C487 | GCM188R71C105JA49 | C833,C834 | GCM155C71A105KE38 | - | -
|  |  |  | 部品変更 | 4.7uF/2012/16Vを、4.7uF/2012/25Vに変更 | C490,C491,C492 | GCM21BR71C475KA67 | C490,C491,C492 | GCM21BC71E475KE36 | - | -
|  |  | P23: EXIO_CN/MIPI_SW | 回路変更 | ・CN27(QTE-040)のピン配置を全面的に変更。MAX2175ボード対応のため。 | - | - | CP67,CP68,CP69,CP70,CP71 | SMD-CU1.00-SR0.90 | - | -
CN27を180度回転させて配置する。配線ができるだけ変わらないようにピン配置を考慮
|  |  |  | 部品追加 | ・MAX2175ボード接続時にGNDへの短絡を回避するため0ohm/1005を追加。 | - | - | R711,R712,R713,R714 | MCR01MZPJ000 | - | -
|  |  |  | 部品レイアウト変更 | ・CN27(QTE-040)の配置を、部品レイアウト案rev009から180度回転し、Pin1を基板端へ。 | - | - | - | - | - | -
|  |  |  | レイアウト指示追加 | ・CN27左上にGNDガード指示を記載。対象は以下。SD1_CLK_V以外は別頁に記載済。 | - | - | - | - | - | -
GP3_06/SD1_CLK_V, SD3_CLK_V, EX_MMC_CLK_V,
AUDIO_CLKA, AUDIO_CLKB, AUDIO_CLKOUT3
・CN28右上にGNDガード指示を記載。対象は以下。CS1n/A26以外は別頁に記載済。
CLKOUT, EX_WAIT0n/DU_DCLK0, CS1n/A26
|  |  |  | 回路変更 | ・CN28-pin2,4,6～pin28のピン配置を変更。ネット『EX_WAIT0n/DU_DCLK0』、 | - | - | - | - | - | -
ネット『CS1n/A26』の両脇をGNDにして、GNDガードを作るため。
|  |  |  | シート間コネクタ調整 | シート間コネクタ(飛び先)の縦位置を調整 | - | - | - | - | - | -
|  |  |  | 回路変更 | ・CN28-pin66にネット名『SYSRSTn』を追加。(CP60を削除) | - | - | - | - | CP60 | SMD-CU1.00-SR0.90
|  |  |  | 部品変更 | 0.01uF/1005/16Vの耐圧を25Vに変更 | C777,C779 | GCM155R71C103JA01 | C777,C779 | GCM155R71E103KA37 | - | -
|  |  |  | 部品変更 | 0.10uF/1005/10Vの部品型名(Part Number属性)を変更 | C778,C780 | GCM155R71A104KA01 | C778,C780 | GCM155R71A104KA55 | - | -
|  |  | P24: POWER(12->5V) | 各種変更 | 萩原さんメールより ＜変更点＞ ・p.24 ACC_SHUTDOWN_RSTBnにアンドゲート追加 (RSTBの内部PullUp電圧変更対応(5V→V3P3)対策) ・p.24 AGND1/PGND1のTP追加 ・p.24 C508/C524のAutomotive品はもうすぐ利用可とコメント追加 | - | - | - | - | - | -
|  |  | P25: POWER | 各種変更 | 萩原さんメールより ＜変更点＞ ・p.25 U67の14(OCP)端子のR414/R416/R418抵抗値を ローム指定に変更(OCP端子が0.28Vとなるように) ・p.25 U58,U59のVDDラインのコンデンサC569とC574を 車載対応に変更(サイズも2012にUp) ・p.25 PGND2のTP追加 ・p.25 C540/C542のAutomotive品はもうすぐ利用可とコメント追加 ・p.25 SYSRST信号の名称をSYSRSTnに変更し、off page connectorを追加 | - | - | - | - | - | -
| 008 | 4/10 | MIPI-CSIスイッチ変更、使用部品変更等
マージに使用したファイル名
・salvator-x_Power_for_Rev008.DSN
・SALVATOR-X_UEM_REV012.DSN
|  |  | P02: R-CarH3_SD/QSPI | 回路変更 （抵抗追加） | EtherAVB送信端側(SoC出力側)に、 直列ダンピング抵抗25ohm(24.9ohm/±1%)を追加。コメントも追加。 | - | - | R724～R729 | MCR01MZPF24R9 | - | -
|  |  |  | Rev変更コメント削除 | Rev0.07修正箇所のコメント削除 | - | - | - | - | - | -
|  |  | P03: R-CarH3_DU/LBSC | コメント追加 | ガードリングのコメントに下記信号追加 WE0n [CAN_CLK(40MHz)] | - | - | - | - | - | -
|  |  |  | Rev変更コメント削除 | Rev0.07修正箇所のコメント削除 | - | - | - | - | - | -
|  |  | P04: R-CarH3_USB/HDMI | コメント追加 | ガードリングのコメントに下記信号追加 GP6_30/INTRQ1 [AUDIO_CLKOUT2_B(50MHz)] GP6_31/INTRQ2 [AUDIO_CLKOUT3_B(50MHz)] | - | - | - | - | - | -
|  |  |  | Rev変更コメント削除 | Rev0.07修正箇所のコメント削除 | - | - | - | - | - | -
|  |  | P05: R-CarH3_NEW_POW1 | Rev変更コメント削除 | Rev0.07修正箇所のコメント削除 | - | - | - | - | - | -
|  |  | P06: R-CarH3_NEW_POW2 | Rev変更コメント削除 | Rev0.07修正箇所のコメント削除、TEST_IC用のコメント削除 | - | - | - | - | - | -
|  |  |  | シンボル追加 | R-CarH3_Sipソケット固定穴シンボル追加 | - | - | SKT1 | SIP_SOCKET_HOLE | - | -
|  |  | P07: R-CarH3_LPDDR_POW | コメント削除 | DDR0_1.8V, DDR1_1.8Vのパスコンの仮コメント削除 | - | - | - | - | - | -
|  |  |  | Rev変更コメント削除 | Rev0.07修正箇所のコメント削除 | - | - | - | - | - | -
|  |  | P10: PCIe ch0/ch1 | 部品変更 | 連抵抗→単体抵抗への変更、プルダウン用抵抗追加 | - | - | R730～R733 | MCR01MZPJ103 | NR13 | MNR14E0APJ103
[6 empty] | - | - | R734～R736 | MCR01MZPJ102 | - | -
|  |  |  | Rev変更コメント削除 | Rev0.07修正箇所のコメント削除、その他不要コメント削除。 | - | - | - | - | - | -
|  |  | P19: MIPI CSI-2_VIN | レイアウト指示追加 | U31(ADV7482W)右側にGNDガード指示を追加。対象は以下。 | - | - | - | - | - | -
GP6_30/INTRQ1, GP6_31/INTRQ2
|  |  |  | コメント削除 | TR4,TR5付近のコメント『Changed from D5.0V』を削除 | - | - | - | - | - | -
|  |  | P22: DEBUG_SCIF/LED/TactSW | 部品変更 | DE2S03300Lが長納期のため、DZ2S033M0Lに変更。外形寸法変わります。 | D26,D27,D28 | DE2S03300L | D37,D38,D39 | DZ2S033M0L | - | -
|  |  | P23: EXIO_CN/MIPI_SW | 部品変更 | FSA644BUCX×2個をPI3PCIE3212ZBE×5個に変更 | U62,U63 | FSA644BUCX | U73,U74,U75,U76,U77 | PI3PCIE3212ZBE | - | -
|  |  |  | 部品追加 | PI3PCIE3212ZBE用パスコン0.01uF/1005を計15個追加。 | - | - | C845,C846,C847,C848,C849 | GCM155R71E103KA37 | - | -
C850,C851,C852,C853,C854
C855,C856,C857,C858,C859
|  |  |  | 部品削除 | FSA644BUCX用パスコン0.1uF/1005を削除。計2個 | - | - | - | - | C778,C780 | GCM155R71A104KA55
|  |  |  | 部品削除 | FSA644BUCX用パスコン0.01uF/1005を削除。計2個 | - | - | - | - | C777,C779 | GCM155R71E103KA37
|  |  |  | レイアウト指示追加 | CN28右上にGNDガード指示を追加。対象は以下。 | - | - | - | - | - | -
WE0n
|  |  |  | レイアウト指示追加 | CN29左下にGNDガード指示を追加。対象は以下。 | - | - | - | - | - | -
GP6_30/INTRQ1, GP6_31/INTRQ2
|  |  | P24: POWER(12->5V) | 各種変更 | 萩原さんメールより ・(p.24) U70(AND)を p.25に移動 ※合わせて、Offpageコネクタも2本に変更 ・(p.24) U71(AND)を削除 ・(p.24) CN33(CPU FAN)を3pin(22-04-1031)から 2pin(B2B-PH-SM4-TB)に戻す ※FAN設計が既に2pinで進んでいるため ・(p.24) CN32の電源ラインの幅についてコメント追加 ※1pin 2AのMax記載とした | - | - | - | - | U71 | HD74LV1GT08ACME
[6 empty] | CN33 | 22-04-1031 | 変更なし | B2B-PH-SM4-TB | - | -
|  |  | P25: POWER | 各種変更 | 萩原さんメールより ・(p.25) U70(AND)のVCCを、VBIAS_5.0VからV3P3に変更 ・(p.25) 補足コメント削除 | - | - | - | - | - | -
| 0.09 | 4/20 | マージに使用したファイル名 | ※R-CarH3シンボル変更あり。 （I2C使用チャネル変更によるピン並びの変更。H3Sip_BGA_r0096_OO3→H3Sip_BGA_r0096_004）
salvator-x_Power_for_Rev009(2).DSN
SALVATOR-X_UEM_REV015.DSN
|  |  | P02: R-CarH3_SD/QSPI | ネット名変更 | GP5_00/SD0_PWEN → GP5_02/SD0_PWEN GP5_04/SD1_PWSEL → GP5_03/SD1_PWSEL GP5_03/SD3_PWSEL → GP3_14/SD3_PWSEL GP5_02/SD3_PWEN → GP3_15/SD3_PWEN | - | - | - | - | - | -
|  |  | P03: R-CarH3_DU/LBSC | 部品型式変更 | インダクタの車載品化 | L59 | BLM15BB121SN1 | L74 | BLM15BB121SH1D | - | -
|  |  |  | 回路修正 | Versaclock5（5P49V5923A）周辺回路修正 | - | - | L73 | BLM15BB121SH1D | - | -
[6 empty] | - | - | C860 | GCM21BC71C106KE36 | - | -
|  |  |  | 点線枠削除 | X21、X22の周辺の点線枠削除 | - | - | - | - | - | -
|  |  |  | ネット名変更 | I2C0_SDA →I2C2_SDA I2C0_SCL → I2C2_SCL
|  |  |  | 新ネット名追加 | LVTTL_I2C2_SDA LVTTL_I2C2_SCL
|  |  |  | 回路、部品追加 | I2Cチャネルを専用タイプから兼用タイプに変更により、外付けI2Cバッファ追加 | - | - | U79 | LTC4313CMS8-1#PBF | - | -
[6 empty] | - | - | R740 | MCR01MZPJ103 | - | -
[6 empty] | - | - | R741,R742 | MCR01MZPJ102 | - | -
[6 empty] | - | - | C894 | GCM155R71E103KA37 | - | -
|  |  | P04: R-CarH3_USB/HDMI | コメント削除 | コメント「2015.03.12 USB3HS0_VBUS追加」削除 | - | - | - | - | - | -
|  |  | P05: R-CarH3_NEW_POW1 | 部品型式変更 | インダクタの車載品化 | L7,L9 | BLM15AX601SN1 | L75,L76 | BLM15AX601SZ1D | - | -
|  |  |  | コメント削除 | コメント「点線外はU1裏以外のコンデンサ」等削除 | - | - | - | - | - | -
|  |  | P06: R-CarH3_NEW_POW2 | 部品変更、追加 | DVFS電源パスコン見直し（容量変更、追加） | C190 | GCM155C71A105KE38 | C863 | GCM188C71A225KE02 | - | - | 注）サイズアップ（1005→1608サイズ）
[5 empty] | 「コア電源インピーダンス検討結果DVFS編」の【パスコン一覧】に従い変更 | C191 | GCM155R71A104KA55 | C864 | GCM155R71C224KE02 | - | -
[6 empty] | C192 | GCM155C71A474KE36 | C865 | GCM155C71A105KE38 | - | -
[6 empty] | C193 | GCM155R71A104KA55 | C866 | GCM155R71C224KE02 | - | -
[6 empty] | C194 | GCM155R71C224KE02 | C867 | GCM155C71A474KE36 | - | -
[6 empty] | - | - | C861 | GCM21BC71C106KE36 | - | - | C863(C190）に追加 2012サイズ
[6 empty] | - | - | C862,C878 | GCM188C71A225KE02 | - | - | C865(C192)に追加 1608サイズ
[6 empty] | C207,C208 | GCM155R71E103KA37 | C872,C873 | GCM155R71E223KA55 | - | -
[6 empty] | C199.C202 | GCM155R71E223KA55 | C870.C871 | GCM155R71E473KA55 | - | -
[6 empty] | C196,C197 | GCM155R71E473KA55 | C868,C869 | GCM155R71A104KA55 | - | -
|  |  |  | 部品変更、追加 | VDD電源パスコン見直し（容量変更、追加、削除） | C164 | GCM155R71C224KE02 | C879 | GCM21BC71C106KE36 |  |  | 注）サイズアップ（1005→2012サイズ）
[5 empty] | 「コア電源インピーダンス検討結果VDD編rev.2」の【パスコン一覧】に従い変更 | C166 | GCM155R71A104KA55 | C880 | GCM155R71E223KA55
[6 empty] | C168 | GCM155R71E473KA55 | C881 | GCM155C71A105KE38
[6 empty] | C169 | GCM155R71E103KA37 | C882 | GCM155R71E223KA55
[6 empty] | C170 | GCM155R71E103KA37 | C883 | GCM155R71E223KA55
[6 empty] | C176 | GCM155R71E103KA37 | C884 | GCM155R71C224KE02
[6 empty] | C178 | GCM155R71E103KA37 | C885 | GCM155R71E223KA55
[6 empty] | C179 | GCM155R71E103KA37 | C886 | GCM155R71E223KA55
[6 empty] | C181 | GCM155R71E223KA55 | C887 | GCM155C71A105KE38
[6 empty] | C182 | GCM155R71E223KA55 | C888 | GCM155R71A104KA55
[6 empty] | C183 | GCM155R71E223KA55 | C889 | GCM155R71A104KA55
[6 empty] | C184 | GCM155R71E223KA55 | C890 | GCM155R71E473KA55
[6 empty] | C185 | GCM155R71E103KA37 | C891 | GCM155R71E473KA55
[6 empty] | C186 | GCM155R71E103KA37 | C892 | GCM155R71E223KA55
[6 empty] | C187 | GCM155R71E473KA55 | C893 | GCM155R71A104KA55
[6 empty] | - | - | C874、C875 | GCM155C71A105KE38 |  |  | C881(C168)に追加 1005サイズ
[6 empty] | - | - | C876、C877 | GCM188C71A225KE02 |  |  | C881(C168)に追加 1608サイズ
[6 empty] | - | - | - | - | C819 | GCM155R71E473KA55
[6 empty] | - | - | - | - | C820 | GCM155R71E473KA55
|  |  |  | コメント変更等 | コンデンサ情報等のコメントの変更 | - | - | - | - | - | -
|  |  | P09: QSPI_FLASH/FL_CN | 図修正 | EX-SPI Connectorのピン番図修正（レイアウト指示の図に合わせる） | - | - | - | - | - | -
|  |  | P11: Serial ATA | 部品変更 | インダクタの車載品化 | L60 | BLM18AG601SN1 | L77 | BLM18AG601SH1D | - | -
|  |  | P12: USB2.0 | 回路変更 | USB_VBUS：H3はレベルシフタで5V->3.3V変換不要。 | - | - | - | - | U14 | HD74LV1GT08A
[5 empty] | 仕様に合わせUSBのVBUSとコアのVBUS間は30KΩで接続。 | - | - | - | - | C331 | GCM155R71A104KA55
[6 empty] | - | - | R737 | MCR01MZPF3002 | - | -
|  |  |  | 部品型式変更 | インダクタの車載品化 | L13,L14,L16,L17,L19,L20 | BLM18PG330SN1D | L78,L79,L80,L81,L82,L83 | BLM18PG330SH1D | - | -
|  |  |  | 部品反転 （接続変更） | パターン配線を考慮し、USBのフィルタ(L61～L63)をピンスワップ（上下反転)し、 DP/DMのクロス配線を止める。 | - | - | - | - | - | -
|  |  | P13: USB3.0 | 回路変更 | USB_VBUS：H3はレベルシフタで5V->3.3V変換不要。 | - | - | - | - | U64,U18 | HD74LV1GT08A
[5 empty] | 仕様に合わせUSBのVBUSとコアのVBUS間は30KΩで接続。 | - | - | - | - | C785,C340 | GCM155R71A104KA55
[6 empty] | - | - | R738,R739 | MCR01MZPF3002 | - | -
|  |  |  | 部品型式変更 | インダクタの車載品化 | L24,L25,L29,L30 | BLM18PG330SN1D | L84,L85,L86,L87 | BLM18PG330SH1D | - | -
|  |  | P14: SDHI0/SDHI3 | ネット名変更 | GP5_00/SD0_PWEN → GP5_02/SD0_PWEN GP5_02/SD3_PWEN → GP3_15/SD3_PWEN | - | - | - | - | - | -
|  |  | P16: DU_ARGB | 部品型式変更 | インダクタの車載品化 | L34 | BLM18AG102SN1D | L88 | BLM18AG102SH1D | - | -
|  |  |  | コメント削除 | 設計メモのコメント削除 | - | - | - | - | - | -
|  |  | P17: HDMI_OUT | 部品型名変更 | CN16,CN17の部品型名から『(Tyco)』を削除し『1747981-1』に変更。部品に変更無し。 | - | - | - | - | - | -
|  |  |  | レイアウト指示削除 | U27,U28-pin11,pin13付近のレイアウト指示『Trace widthmust bemore than2mm.』を削除。 | - | - | - | - | - | -
|  |  |  | レイアウト指示追加 | CN16左上のレイアウト指示が消えていたため、以下を追加。 | - | - | - | - | - | -
TMDS four pairs.
(1) Matched trace length.
(2) Differential Impedance= 100 ohm
|  |  | P19: MIPI CSI-2_VIN | 部品変更 | 『BLM18AG102SN1D』を車載品に変更 | L35,L36,L37,L38,L39 | BLM18AG102SN1D | L89,L90,L91,L92,L93 | BLM18AG102SH1D | - | -
[6 empty] | L40,L41 |  | L94,L95
|  |  |  | 部品変更 | NXP製BAT54(D36)をROHM製RB520SM-30FHに変更 | D36 | BAT54 | D40 | RB520SM-30FH | - | -
|  |  |  | 部品型名変更 | CN20の部品型名から『(Tyco)』を削除し『1747981-1』に変更。部品に変更無し。 | - | - | - | - | - | -
|  |  | P20: EtherAVB(GbPHY, PHY_CN) | 部品変更 | 『BLM18AG102SN1D』を車載品に変更 | L42,L43,L44 | BLM18AG102SN1D | L96,L97,L98 | BLM18AG102SH1D | - | -
|  |  |  | 部品変更 | U32(KSZ9031RNX)をKSZ9031RNXVAに変更。QFN→WQFN。要Land Pattern変更。 | U32 | KSZ9031RNXCA | U78 | KSZ9031RNXVA | - | -
|  |  |  | レイアウト指示変更 | 等長配線指示の記号を訂正。(プラス記号を誤ってアンダースコアで記載していた) | - | - | - | - | - | -
『AVB_TX_CTL_KSZ_TX_EN』→『AVB_TX_CTL+KSZ_TX_EN』, R642付近。
|  |  |  | 回路変更 | I2Cチャネル変更に伴い、以下の通りネット名を変更 | - | - | - | - | - | -
CN23-pin52のネット名『I2C0_SCL』を『I2C2_SCL』に変更
CN23-pin48のネット名『I2C0_SDA』を『I2C2_SDA』に変更
|  |  | P21: Audio(AK4613VQ) | 部品変更 | 『BLM18AG102SN1D』を車載品に変更 | L45,L46,L47,L48 | BLM18AG102SN1D | L99,L100,L101,L102 | BLM18AG102SH1D | - | -
|  |  |  | 回路変更 | I2Cチャネル変更に伴い、以下の通りネット名を変更 | - | - | - | - | - | -
U38-pin8, R685左のネット名『I2C0_SCL』を『I2C2_SCL』に変更
U38-pin10,R684左のネット名『I2C0_SDA』を『I2C2_SDA』に変更
|  |  |  | 部品追加 | X11-pin3の出力に22ohm/1608を追加。ネット名『EX_AUDIO_CLKA』を追加。 | - | - | R743 | MCR03EZPJ220 | - | -
|  |  |  | 部品追加 | U41-pin3の出力に22ohm/1608を追加。ネット名『EX_AUDIO_CLKB』を追加。 | - | - | R744 | MCR03EZPJ220 | - | -
|  |  |  | レイアウト指示追加 | X11下付近に、以下の信号のGNDガード指示を追加。 | - | - | - | - | - | -
EX_AUDIO_CLKA until X11-pin3
EX_AUDIO_CLKB until U41-pin3
|  |  | P23: EXIO_CN/MIPI_SW | ネット名変更 | CN28-pin68のネット名を『ACC_SHUTDOWNn』から『EX_PWRONn』に変更 | - | - | - | - | - | -
|  |  |  | 回路変更 | I2Cチャネル変更に伴い、以下の通りネット名を変更 | - | - | - | - | - | -
CN27-pin73のネット名『I2C0_SCL』を『I2C2_SCL』に変更
CN27-pin74のネット名『I2C0_SDA』を『I2C2_SDA』に変更
|  |  |  | 回路変更 | CN27-pin44,pin48にネット名『SD0_WP』,『SD0_CD』を接続。 | - | - | - | - | CP69,CP71 | SMD-CU1.00-SR0.90
CP69,CP71を削除
|  |  |  | 回路変更 | CN27-pin37,pin43にネット名『GP3_14/SD3_PWSEL』『GP3_15/SD3_PWEN』を接続。 | - | - | R745 | MCR01MZPJ000 | CP68,CP70 | SMD-CU1.00-SR0.90
|  |  |  | 部品追加 | CP68,CP70を削除。0ohm/1005を追加。
|  |  |  | 回路変更 | CN27-pin70のネット名を『AUDIO_CLKA』から『EX_AUDIO_CLKA』に変更 | - | - | - | - | - | -
|  |  |  | 回路変更 | CN27-pin66のネット名を『AUDIO_CLKB』から『EX_AUDIO_CLKB』に変更 | - | - | - | - | - | -
|  |  |  | レイアウト指示追加 | CN27左上付近に、以下の信号のGNDガード指示を追加。 | - | - | - | - | - | -
EX_AUDIO_CLKA
EX_AUDIO_CLKB
|  |  | P24: POWER(12->5V) | 各種変更 | - EXIOからのリセットラインをアンド => FET に変更(U69削除、TR?追加) ※回路簡素化、および、EXIOボードに5Vが出力されることを避けるため - EXIOからのリセット信号名をACC_SHUDTOWNn => EX_PWRONn に変更 ※回路図変更に伴い、意味合いも変わるため。 (LAGER-Z EXIOのRL78とLevelを合わせた) - RSTB要因のコメント変更 - D30,D34を BAT54 → RB520SM-30FH に変更 - D35のPart Numberを修正 - U48-U51(FET)のPart Numberを修正 - TP9 → TH? に変更 - TP10→ TH? に変更 - U47(MAX16933) EPAD追加 -------------------------------------- - D30 を D? に変更 - D34 を D? に変更
[6 empty] | U69 | HD74LV1GT08A | TR31 | RE1C001UNTCL | - | -
[6 empty] | D30,D34 | BAT54 | D41,D42 | RB520SM-30FH | - | -
[6 empty] | D35 | RKZ3.0B2KJ (Part Number修正) | D35 | B360B-13-F | - | -
[6 empty] | U48-U51 | TPC8048-H (Part Number修正) | U48-U51 | TPC8048-HTE12LQ | - | -
[6 empty] | TP9 | HK-2-G | TH3 | Through Hole | - | -
[6 empty] | TP10 | HK-2-G | TH4 | Through Hole | - | -
[6 empty] | R407 | MCR01MZPJ104 | R746 | MCR01MZPJ103 | - | -
|  |  | P25: POWER | 各種変更 | N1 の型番をNCP18XH103F03RB → NCU18XH103F6SRB に変更 - DVFS系シャント抵抗両端のラインに JP?を追加 - VD09系シャント抵抗両端のラインに JP?を追加 ※SW要望(ARM治具接続) - TP11 → TH? に変更 - TP4をHK-2-G → WL-1に変更 (Pinタイプ) ※SW要望(ARM治具接続) - R417の位置を変更 - R432の位置を変更 - ターゲットインピーダンス測定回路(DVFS) に L? を追加 - ターゲットインピーダンス測定回路(VD09) に L? を追加 - FB_DDR0のレイアウト指示をコメント追加 - FB_DDR1のレイアウト指示をコメント追加 ---------------------------------------------- - TP4 を TP? に変更 ※変更後の型番はHW-1-G - TP12を TH? に変更 - TP13を TH? に変更 - J1 を 82_MMCX-50-0-18/111_OM から 82_MMCX-50-0-18/111_OE に変更 - J2 を 82_MMCX-50-0-18/111_OM から 82_MMCX-50-0-18/111_OE に変更
[6 empty] | N1 | NCP18XH103F03RB | N1 | NCU18XH103F6SRB | - | -
[6 empty] | - | - | JP3,JP4 | HWP-2P-G | - | -
[6 empty] | TP11 | HK-2-G | TH5 | Through Hole | - | -
[6 empty] | TP4 | HK-2-G | TP9 | HW-1-G | - | -
[6 empty] | - | - | L103,L104 | NS12575T5R6NN | - | -
[6 empty] | TP12,TP13 | ST-4-2(UM) | TH6,TH7 | Through Hole | - | -
[6 empty] | J1,J2 | 82_MMCX-50-0-18/111_OM | J1,J2 | 82_MMCX-50-0-18/111_OE | - | -
| 0.10 | 4/21
|  |  | P02: R-CarH3_SD/QSPI | ピンスワップ | SW1,SW2：配線重視でピンスワップ。 | - | - | - | - | - | -
|  |  | P10: PCIe ch0/ch1 | 回路変更 | ADM7172へのVSYSをD5.0Vに変更。L4層の電源プレーンがＶＳＹＳで分断回避の為。 | - | - | - | - | - | -
|  |  | P11: Serial ATA | 部品削除 | C319を削除。 個別にパスコンを配置配線が困難の為。 | - | - | - | - | C319 | GCM155R71A104KA55
|  |  | P15: MMC0 | ピンスワップ | NR14,NR15：配線重視でピンスワップ。 | - | - | - | - | - | -
|  |  | P24: POWER(12->5V) | 部品変更 | CPU FANのコネクタをモレックス品に変更 | CN33 | B2B-PH-SM4-TB | CN34 | 22-04-1031 | -
|  |  | P25: POWER | 回路修正、部品追加 | U70(HD74LV1GT08A)の電源/GNDピン誤接続修正、パスコン追加 | - | - | C895 | GCM155R71A104KA55 | - | -
|  |  |  | 部品変更 | LED生産中止品の為、部品変更 | LED7,LED13 | PG1102W | LED15,LED14 | SML-P11MT | - | -
[5 empty] | Reset LED ：電流制限抵抗(130Ω→1KΩ) | R460 | MCR01MZPJ131 | R747 | MCR01MZPJ102
[5 empty] | Back up LED：電流制限抵抗(130Ω→2KΩ)の他、電源も変更（D3.3V→D12.0V) | R723 | MCR01MZPJ131 | R748 | MCR01MZPJ202 | - | -
| 0.11 | 4/22 | マージに使用したファイル名
・Salvator-X_power_for_rev_011_only_P24_25(2).DSN
・SALVATOR-X_UEM_REV016.DSN （P21のみ）
|  |  | P07: R-CarH3_LPDDR_POW | 部品削除 | パスコン削減 | - | - | - | - | C789,C790 | GCM155R71C333KA37
|  |  |  | 部品変更 | パスコン容量変更 | C277,C280 | GCM155R71C333KA37 | C277,C280 | GCM155R71C683KA55 | - | - | ※同REF番で型式変更
|  |  | P13: USB3.0 | 部品変更 | 入手性を考慮し部品変更 | CN11 | CMS1600-010020 | CN11 | E8199-001-01 | - | - | ※同REF番で型式変更
|  |  | P21: Audio(AK4613VQ) | 回路変更 | ネット名『AUDIO_GND』を『_AUDIO_GND』に変更し、ネット名『GND』と一点接続 | - | - | - | - | L101 | BLM18AG102SH1D
|  |  |  | レイアウト指示追加 | C469左付近に、レイアウト指示『One Point Ground』を追加。同一層で接続する。 | - | - | - | - | - | -
|  |  | P24: POWER(12->5V) | 各種変更 | - D29のダイオードを 10A品(TCH10A15) → 20A品(TCH20A15) に変更 - D12.0Vのラインのコメントを Max9.0V → Max 12.0V に変更 - BackUp LED の回路をを p.25 → p.24 に移動 - TR30のGND接続を AGND2 → GND に変更 - LED13の制限抵抗を R748 2kΩ 1005 → R? 2kΩ 1608 に変更 - U47(Max16933)のCOMP1ラインのC512/C513のGND接続を GND → AGND1 に変更(誤訂正)
[6 empty] | D29 | TCH10A15 | D43 | TCH20A15
[6 empty] | R748 | MCR01MZPJ202 | R749 | MCR03EZPJ202 | - | -
[6 empty] | C511,C527 | GCM155C71A105KE38 | C896,C897 | GCM188R71C105KA49 | - | - | サイズ変更(1005→1608)
[6 empty] | R382,R395 | MCR01MZPJ102 | R750,R751 | MCR03EZPJ102 | - | - | サイズ変更(1005→1608)
|  |  | P25: POWER | 各種変更 | - SW27(System Reset)のGND接続を AGND2 → GNDに変更 - R462のPull-Down接続を AGND2 → GNDに変更 - R463のPull-Down接続を AGND2 → GNDに変更 - R464のPull-Down接続を AGND2 → GNDに変更 - R465のPull-Down接続を AGND2 → GNDに変更 - TR20のGND接続を AGND2 → GNDに変更 - TR21のGND接続を AGND2 → GNDに変更 - U57(EEPROM)のGND接続を AGND2 → GNDに変更 - U58(ADC)のGND接続を PGND2 → GNDに変更 - U59(ADC)のGND接続を PGND2 → GNDに変更 - U72A/B(BD9571)の電源/GND端子を Passive に変更 | - | - | - | - | - | -
| 0.12 | 4/28 | マージに使用したファイル名
・Salvator-X_PMIC_for_rev012.DSN
・SALVATOR-X_UEM_REV017.DSN （P20のみ）
|  |  | P01:TITLE | 型式変更 | RTP0RC7795SEB00010S → RTP0RC7795SIPB0010S | - | - | - | - | - | -
|  |  | P07: R-CarH3_LPDDR_POW | 回路変更 | (1)VDDQVA_DDR0 ：AE19, AG24, AH25 (2)VDDQVA_DDR1 ：AD13, AG10 上記DDR電源端子は、SiP上でDDR電源として接続されており、Salvator-X上ではパスコンに接続のみでOK（内層プレーンへの接続は不要）。 ※高周波成分ノイズ除去用に該当箇所にパスコン接続したいための処置。 よって、DDR0_1.1V、DDR1_1.1Vへ接続せずに、パスコンのみ接続に変更する。 | - | - | - | - | - | -
|  |  | P20: EtherAVB(GbPHY, PHY_CN) | 回路変更 | メカスイッチによるKSZ9031用モード設定を、PHYAD[1:0]のみに変更。 | SW18 | CHS-08A | SW30 | CHS-02A | R324,R326,R330,R331,R332 | MCR01MZPJ202
[5 empty] | SW18-pin1,2,5,6,7,8およびpin16,15,12,11,10,9の2k/1005およびネットを削除。 |  |  |  |  | R333
SW18-pin3,4およびpin14,13の回路をそのままCHS-02Aのpin1,2及びpin4,3に流用。
|  |  | P24: POWER(12->5V) | 回路変更 | 12VラインにLを追加 | - | - | L105 | NFE31PT222Z1E9L | - | -
|  |  |  | 部品変更 | AC Adapter用コネクタ変更 | CN31 | LGP6531-1000F | CN35 | PJ-063AH | - | -
|  |  |  | ピンアサイン図追加 | CPU FAN Connectorのピンアサイン図追加 | - | - | - | - | - | -
| 0.13 | 5/8 | マージに使用したファイル名
・SALVATOR-X_UEM_REV018.DSN （P20のみ）
|  |  | P18: LVDS0 | 部品変更 | 販売中止、入手不可。部品変更。 | VR1 | PVM4A104C01R00 | VR2 | ST-2TA104 | - | -
|  |  | P20: EtherAVB(GbPHY, PHY_CN) | 部品追加 | KSZ9031モード設定回路を2重化するために、PU,PD抵抗(2k/1005)を追加。 | - | - | R752,R753,R754,R755,R756, | MCR01MZPJ202 | - | - | 追加部品の配置に関しては以下の資料を参照のこと。
[5 empty] | プルアップ対象は以下。 |  |  | R757 |  |  |  | 【0507提出】KSZモード設定rev001.xlsx
AVB_RD0_25, AVB_RD1_25, AVB_RD2_25, AVB_RD3_25, AVB_RX_CTL_25
プルダウン対象は以下。
AVB_RXC_25
|  |  |  | コメント削除 | SW30下のコメント『[Design Note] Other mode pins, that is CLK125_EN, PHYAD2, | - | - | - | - | - | - | -
and MODE[3:0],for KSZ9031RNX should be set by R-CarH3-SiP.』を削除
| 0.14 | 5/8 | マージに使用したファイル名
・salvator-x_pmic_for_rev014.DSN
・SALVATOR-X_UEM_REV019.DSN （P19のみ）
|  |  | P03: R-CarH3_DU/LBSC | コメント削除 | IRQ1# : Audio | - | - | - | - | - | -
|  |  | P19: MIPI CSI-2_VIN | 部品追加 | D3.3V,D1.8VのPower-up/downシーケンスに依存することなく、ADV7482の | - | - | U80 | MIC94091YC6 | - | - | -
[5 empty] | シーケンスを守るために、Power Switch(MIC94091YC6)、および、周辺部品 | - | - | C898 | GCM155R71A104KA55 | - | -
[5 empty] | 0.1uF/1005, 1uF/1005を追加 | - | - | C899 | GCM155C71A105KE38 | - | -
|  |  |  | 回路変更 | L89, L90, L92, L93, L95のpin1を『D1.8V』から『D1.8V_PERI』に変更 | - | - | - | - | - | - | -
|  |  | P24: POWER(12->5V) | 各種変更 | ・CN35 PJ-063AH を CN? PJ-063BH に変更 ・コメント it is impossible to supply DC5.0V and DC3.3V through CN30 and CN35 を it is impossible to supply DC5.0V and DC3.3V through CN30 and CN36 に変更 | CN35 | PJ-063AH | CN36 | PJ-063BH | - | -
|  |  | P25: POWER | 各種変更 | ・VDD_RSPラインに C900 47uF(3225)を１個追加 (C546-C550に追加) ・L103を削除 ・L104を削除 ・コメント for measurement Target Impedance を for Test circuit に変更 | - | - | C900 | GCM32ER70J476KE19 | - | -
[6 empty] | - | - | - | - | L103,L104 | NS12575T5R6NN
| 0.15 | 5/15 | マージに使用したファイル名
・pmic_for_rev015(2).DSN
|  |  | P24: POWER(12->5V) | 各種変更 | - L49,L50,L105を削除 - D12.0Vラインに、BLM18KG260TN1D( 6A品)を３個並列で追加 - D12.0Vラインに、NFM31KC223R1H3(10A品)を２個並列で追加 - D12.0VラインにEMI用コンデンサを追加 0.1uF ×5 GCM155R71H104KE02 - D5.0VラインにEMI用コンデンサを追加 0.1uF ×7 GCM155R71A104KA55 - U47 EN1端子(26pin) - 分岐点 間に0Ω抵抗(1005)を追加 <追加> - U47 26pin EN1信号ラインをTR22-3pin または、 SW23-4pinと接続を切り替えられるよう抵抗２個追加 - R367,R368,R749の2kΩ抵抗を R758,R759,R760の6.8kΩの抵抗に変更 (4.9mA → 1.4mAに変更。部品種を増やさないため MCR01MZPF6801を使用) | - | - | - | - | L49,L50,L105 | NFE31PT222Z1E9L
[6 empty] | - | - | L103,L105,L107 | BLM18KG260TN1D | - | -
[6 empty] | - | - | L104,L106 | NFM31KC223R1H3 | - | -
[6 empty] | - | - | C901,C902,C903,C904,C905 | GCM155R71H104KE02 | - | -
[6 empty] | - | - | C906,C907,C908,C909,C910, C911,C912 | GCM155R71A104KA55 | - | -
[6 empty] | - | - | R761,R762 | MCR01MZPJ000 | - | -
[6 empty] | R367,R368,R749 | MCR03EZPJ202 | R758,R759,R760 | MCR01MZPF6801 | - | -
[6 empty] | - | - | - | - | - | -
|  |  | P25: POWER | 各種変更 | - D3.3VラインにEMI用コンデンサを追加 0.1uF ×11 GCM155R71A104KA55 - D1.8VラインにEMI用コンデンサを追加 0.1uF ×4 GCM155R71A104KA55 <追加> - D1.8Vラインに電源供給補助用コンデンサを追加 47uF ×1 GCM32ER70J476KE19 | - | - | C913,C914,C915,C916,C917, C918,C919,C920,C921,C922, C923,C924,C925,C926,C927 | GCM155R71A104KA55 | - | -
[6 empty] | - | - | C928 | GCM32ER70J476KE19 | - | -
| 0.16 | 5/18 | P02: R-CarH3_SD/QSPI | ピンスワップ | ・SW1,SW2の接続をピンスワップ実施 (HYPER_FLASH, QSPI-FLASH) | - | - | - | - | - | -
|  |  | P24: POWER(12->5V) | 部品型番変更 | ・L103,L105,L107を車載品に変更（BLM18KG260TN1→BLM18KG260TZ1） | L103,L105,L107 | BLM18KG260TN1 | 変更無し | BLM18KG260TZ1 | - | -
[5 empty] | ・L104,L106を車載品に変更（NFM31KC223R1H3 → NFM31HK223R1H3） | L104,L106 | NFM31KC223R1H3 | 変更無し | NFM31HK223R1H3 | - | -
| 0.17 | 5/21 | P06: R-CarH3_NEW_POW2 | 部品追加 | ・VDD0.8V用パスコン追加 | - | - | C929,C930 | GCM155R71A104KA55 | - | -
|  |  | P07: R-CarH3_LPDDR_POW | 部品追加 | ・VDD09_DDRPLL0,1DQをフィルター経由で接続するためL追加 | - | - | L108,L109 | LQG15HH2N0S02 | - | -
|  |  |  | 部品変更 | ・VDD09_DDRPLL0,1のパスコン定数変更 | C276,C279 | GCM155R71C333KA37 | C276,C279 | GCM155R71A104KA55 | - | -
|  |  |  | 部品変更 | ・VDD09_DDRPLL0,1のパスコン定数変更 | C277,C280 | GCM155R71C683KA55 | C277,C280 | GCM155R71A104KA55 | - | -
|  |  |  | 部品削除 | ・VDD09_DDRPLL2のU13,U14,U15,T15,T14ピンをマージしフィルター経由で接続。 C282を定数変更 0.033uF→0.1uFし、C284,C791を削除。 | C282 | GCM155R71C333KA37 | C282 | GCM155R71A104KA55 | C284,C791 | GCM155R71C333KA37
|  |  |  | 部品変更 | ・VDD09_DDRPLL3のパスコン定数変更 | C285,C286 | GCM155R71C333KA37 | C285,C286 | GCM155R71E473KA55 | - | -
|  |  |  | 電源ピン移動 | ・SIP上で接続されている電源ピン（5本）を移動してまとめて表示＆コメント追加。 ※電源ピン移動によるR-CarH3_SIPのシンボル変更あり。 H3SiP_BGA_r0096_004→H3SiP_BGA_r0096_005 | - | - | - | - | - | -
|  |  | P25: POWER | 回路変更 | EMI対策用に追加したD1.8Vパスコンの内、C924,C925,C926をD1.8V_PERIに接続変更 | - | - | - | - | - | -
|  |  |  | 部品変更 | VD09電源のジッタを改善するためC545を0.1uF→0.047uFに定数変更 | C545 | GCM155R71A104KA55 | C545 | GCM155R71E473KA55 | - | -
| 0.18 | 5/22 | 誤記訂正のみ。レイアウト設計に影響なし。※Rev0.17から部品増減、変更 及び ネット変更なし。
|  |  | P02: R-CarH3_SD/QSPI | コメント削除 | シンボル作成時の下記コメント及び、SW1,2の配線コメント等のコメント削除。 「R-CarH3SiP基板設計仕様書_r1.00 (BGA_Rev.0.0096)」にて作成。 | - | - | - | - | - | -
|  |  | P07: R-CarH3_LPDDR_POW | 未接続ネット削除 | U1Eの左辺部の未接続不要ネット（3本）削除 | - | - | - | - | - | -
|  |  | P23: EXIO_CN/MIPI_SW | コメント削除、修正 | ・CN27左上のGNDガード指示より以下を削除 AUDIO_CLKA, AUDIO_CLKB ・CN28左下の以下のコメントを削除 [Design Note] The ACC_SHUTDOWNn_5 is the 5.0V-I/O signal. It is not the 3.3V-I/O signal, I mean. ・CN28右上のコメントを修正 WE0n → WE0n(CAN_CLK) | - | - | - | - | - | -
|  |  | P24: POWER(12->5V) | コメント追加 | ・PCBパターン仕様として、ケルビン接続の下記部品を○で囲み Kelvin connectionとコメント追加。 R380、 R392 | - | - | - | - | - | -
|  |  | P25: POWER | コメント追加、修正 | ・PCBパターン仕様として、ケルビン接続の下記部品を○で囲み Kelvin connectionとコメント追加。 L53、R417、L54、R432 ・U58,U59左側のコメント修正 2pin側コメント Note: Inductor side → PMIC side 3pin側コメント Note: Capacitor side → SoC side | - | - | - | - | - | -
| 0.19 | 5/22 | P02: R-CarH3_SD/QSPI | 部品追加 | 初期状態が入力でHiZとなる未使用端子のためプルダウン抵抗追加。 | - | - | R763,R764,R765,R766,R767 | MCR01MZPJ103 | - | -
|  |  | P23: EXIO_CN/MIPI_SW | 部品追加 | TestIC追加 | - | - | U81 | TestIC | - | -
[5 empty] | TestIC追加に伴いパスコン追加 | - | - | C931 | GCM155R71A104KA55 | - | -
| 0.20 | 5/28 | P25のみ変更 | [7 empty] | -
|  |  | P25: POWER | 部品追加 | U72-49pinのラインにPull-down抵抗追加 (1005 10kΩ) U72-50pinのラインにPull-down抵抗追加 (1005 10kΩ) ※U72のGPIO0/1(49,50pin)はDefault 入力だが、 EX CNのみに接続されており不定状態となるため。 | - | - | R768,R769 | MCR01MZPJ103 | - | -
管理前
管理前
管理前
管理前
2/6_萩原さんから送付の「POWER_CIRCUIT.DSN 」に差し替え
Salvator-Xオーディオクロック接続の見直し、PFC-Group仕様による見直し等により、使用する端子やネット名が変更になっています。
PIN機能検討資料のGPIO番号列をピンクで塗りつぶしをしている箇所が変更となった所ですので、ご確認及び修正作業をお願いします。
その他、
・PMICとEXIO CN,R-CarH3間を接続しました。
・『DVFS0.8V』、『VDD0.8V』の消費電流計測回路を「EXIO CN」頁の右下に入れました。
・IRQxの割り当てを見直しました。
IRQ0：PMIC
IRQ1：AudioCodec
IRQ2：ExMEM CN
・HyperFlashのRSTO#端子をGPIOに接続するという未確定？の仕様がありましたが、接続可能な端子を用意しました。GP1_24です。
・SOFTSWのGPIO割り当てが変わりました。bit1～bit3が変更です。
・I/O Expanderの割り込み信号をGP5_25としました。
・SCIF_CLKをGP6_23とマルチのGroup Aに変更しました。
2/6_上村さんから送付の「SALVATOR-X_UEM_REV005.DSN 」に差し替え
まだ結線中で諸々追加修正中ですが
現状の電源部分を送ります。
- Rohm電源用EEPROM 追加
- Maxim電源 追加
◇変更点
・AudioCodecをMAX98090から、AK4613VQに変更しました。
・ADV7482-C2端⼦のネット名を訂正しました。
ルネサスエレクトロニクス 萩原様
・PDF版回路図ではPage 9に、『DVFS0.8V』と『VDD0.8V』の電流計測回路を入れています。電源回路の頁に移動をお願いします。
・電源回路とその他の頁にて、ネット名の付与ルールが異なっています。統一をお願いできないでしょうか？
・DDRバックアップ用およびその他の目的用として、電源回路からEXIOコネクタに接続する信号に関しては、PDF版回路図ではPage 9のCN28-pin68,70,72,74,76,78となります。ご確認下さい。
・その他、ネット名の違いによりR-CarH3と接続されていない信号がありますので、ご確認をお願いします。
2/12：上村さんから送付の「SALVATOR-X_UEM_REV006.DSN 」に差し替え
2/6_萩原さんから送付のデータに差し替え
現時点の電源回路を送ります。
●VSYS、D5.0V電源(MAX19633)
POWER_CIRCUIT_VSYS_D5.0V_003.DSN
●H3電源(BD9571)
POWER_CIRCUIT_for_H3(Salvator-X)_003.DSN
申し訳ございませんが、上村さんの指摘事項は完遂できていません。
>来週からXDSにて部品レイアウトを開始するので、
>主要部品が全て回路図に反映されている必要があります。
>細かいところは来週以降も継続対応で問題ありませんので
>宜しくお願いします。
まずは、主要部品を反映したものとなりますのでこちらで進めて頂けますようお願いいたします。(末武さん相談済み)
まだ。確認中